## Blad1
1 LOOP ELECTRICAL AC CIRCUIT CALCULATOR
X > 0 is inductor and X < 0 is capacitor. Example: the impedance calculation in 50Hz grid will be:
for C = 10µF: -j*XC = -j*1/ω*C = -j*/2*π*f*C = -j*1/314*10µ = -j*318Ω so use X = -318
And if L = 20mH then +j*XL = +j*ω*L = +j*314*20m = +j*6,28 so use X = + 6,28
|  |  |  | I1 = 16,28 A ϕ = 151,9° |  |  | I1 = 16,28 A ϕ = -28,2°
|  |  |  | Z1 = 4-2j Ω |  |  | Z2 = 2+4j Ω
|  |  |  | PR1 = 1061 W |  |  | PR2 = 530 W
|  |  |  | QX1 = -530 VAR |  |  | QX2 = 1061 VAR
Ua = 146,73 V ϕ = -16,7°
|  |  |  | U1 = 100 V ϕ = 10° |  |  | U2 = 200 V ϕ = 0°
|  |  |  | PU1 = 1281 W |  |  | PU2 = -2872 W
|  |  |  | QU1 = 1006 VAR |  |  | QU2 = -1536 VAR
ϕ = | Ω
° | [7 empty] | Specify the number of digits after the decimal point: | U, I, R and X | P and Q
Fill in values (red) | [8 empty] | 2 | 0
RESULTS ACTIVE AND REACTIVE POWER:
| value R [Ω] | + j* | value X [Ω] |  | P [W] | Q [VAR]
Z1 | 4 |  | -2 | → | 1060.7074 | -530.3537 |  |  |  |  | 4 | -2 | 1061 | -530
Z2 | 2 |  | 4 | → | 530.3537 | 1060.7075 |  |  |  |  | 2 | 4 | 530 | 1061
Z3 | 999999 |  | 999999 | → | 4.0834e-07 | 4.0834e-07 |  |  |  |  | 999999 | 999999 | 0 | 0
Z4 | 99999 |  | 999999 | → | 8.086e-08 | 8.086e-07 |  |  |  |  | 99999 | 999999 | 0 | 0
Z5 | 9999999 |  | 99999999 | → | 2.1064e-05 | 0.00021064 |  |  |  |  | 9999999 | 99999999 | 0 | 0
[13 empty] | 0 | 0
[13 empty] | 0 | 0
[13 empty] | 0 | 0
[13 empty] | 0 | 0
| value U [V] | [◦]
U1 | 100 | 10 |  | → | 1280.9083 | 1005.5061 |  |  |  |  | 100 | 10 | 1281 | 1006
U2 | 200 | 0 |  | → | -2871.9694 | -1535.8601 |  |  |  |  | 200 | 0 | -2872 | -1536
U3 | 0 | 0 |  | → | 0 | 0 |  |  |  |  | 0 | 0 | 0 | 0
U4 | 0 | 0 |  | → | 0 | 0 |  |  |  |  | 0 | 0 | 0 | 0
|  |  |  | ∑ = 0 | -9.1184e-12 | -5.0329e-12
RESULTS:
| [V] | [◦] |  |  | P negative = delivering active power
Ua | 146.7269 | -16.6747 |  |  | P positive = consuming active power | [5 empty] | 146.73 | -16.7
Ub | 0.90371 | -32.7737 |  |  | Q negative = capacitive reactive power | [5 empty] | 0.9 | -32.8
Q positive = inductive reactive power
| [A] | [◦]
I1 | 16.2843 | 151.9402 | [8 empty] | 16.28 | 151.9
I2 | 16.2843 | -28.1511 | [8 empty] | 16.28 | -28.2
I3 | 6.3902e-07 | 102.2948 | [8 empty] | 0 | 102.3
I4 | 8.9922e-07 | 62.9854 | [8 empty] | 0 | 63
I5 | 1.4513e-06 | -100.9085 | [8 empty] | 0 | -100.9
hoek U in rad | cos | sin | complexe notatie U1, U2 en U3
0.17444 | 0.98482 | 0.17356 | 98,4823113679097+17,3561040453807i
0 | 1 | 0 | 200
0 | 1 | 0 | 0
0 | 1 | 0 | 0
complexe notatie
0 | 0
1 | 1
-1 | -1
Z1 | 4-2i
Z2 | 2+4i
-Z2 | -2-4i
Z3 | 999999+999999i
Z4 | 99999+999999i
-Z4 | -99999-999999i
Z5 | 9999999+99999999i
-Z5 | -9999999-99999999i
Z1*Z2 | 16+12i
-Z1*Z2 | -16-12i
Z1*Z3 | 5999994+1999998i
-Z1*Z3 | -5999994-1999998i
Z2*Z3 | -1999998+5999994i
-Z2*Z3 | 1999998-5999994i
Z2*Z4 | -3799998+2399994i
-Z2*Z4 | 3799998-2399994i
Z3*Z4 | -899999100000+1099996900002i
-Z3*Z4 | 899999100000-1099996900002i
Z1*Z4 | 2399994+3799998i
-Z1*Z4 | -2399994-3799998i
Z3*Z5 | -89999910000000+109999888000002i
-Z3*Z5 | 89999910000000-109999888000002i
Z4*Z5 | -98999909100000+19999888900002i
-Z4*Z5 | 98999909100000-19999888900002i
Z1*Z5 | 239999994+379999998i
-Z1*Z5 | -239999994-379999998i
Z2*Z5 | -379999998+239999994i
-Z2*Z5 | 379999998-239999994i
Z1*Z2*Z3 | 3999996+27999972i
-Z1*Z2*Z3 | -3999996-27999972i
Z1*Z2*Z4 | -10400004+17199972i
-Z1*Z2*Z4 | 10400004-17199972i
Z1*Z3*Z4 | -1400002599996+6199985800008i
Z1*Z3*Z5 | -139999863999996+619999372000008i
Z2*Z3*Z4 | -6199985800008-1400002599996i
Z1*Z4*Z5 | -355999858599996+277999373800008i
Z2*Z3*Z5 | -619999372000008-139999863999996i
Z2*Z4*Z5 | -277999373800008-355999858599996i
Z1Z2Z3+Z1Z2Z4+Z1Z3Z4+Z1Z3Z5+Z2Z3Z4+Z1Z4Z5+Z2Z3Z5+Z2Z4Z5 | -1401598463200020+406799051599980i
a | 189899823999996-131099782199994i
b | -189899818200000+131099773800006i
c | 5799996-8399988i
d | 5799996-8399988i
e | -8399988-5799996i
f | -1400004+6199992i
g | 3999996+7999992i
h | -2599992-14199984i
i | 139999988-620000004i
j | -135999992+627999996i
k | -3999996-7999992i
l | -904198731600024-497399725199988i
m | -497399725199988+904198731600024i
n | 6400008-45199944i
o | -633999242800008-78000467600016i
p | -759999232000008+479999535999984i
q | -7599988400004+4799983200012i
U2-U1 | 101,51768863209-17,3561040453807i
U3-U2 | -200
U4-U3 | 0
|  |  | -0.29088 | -42,0807916881288+59,4368917892464i | 140,563103056038-42,0807877438657i
|  |  | -0.57172 | -0,759993846146608+0,488976915691739i | 0,759993846146608-0,488976915691739i
17002809743930400-16604867972657200i
-1159999200+1679997600i
0
17002808583931200-16604866292659600i
| -14,3598475165504+7,67929918903639i | hoek in graden | hoek in radialen
2.6505
-17002809300919300+16604867019244500i
1679997600+1159999200i
0
-17002807620921700+16604868179243700i
14,3598472431692-7,67930061440561i
-0.49108
-344112468,194275+309595004,271123i
280000800-1239998400i
0
-64111668,194275-930403395,728877i
-1,35508600736035E-07+6,24486005405179E-07i
1.7845
-98898654,0931428+643817696,064961i
-799999200-1599998400i
0
-898897854,093143-956180703,935039i
4,08889803614613E-07+8,00883218501484E-07i
1.0987
443011122,287418-953412700,336084i
519998400+2839996800i
0
963009522,287418+1886584099,66392i
-2,73381202878578E-07-1,42536922390667E-06i
-1.7603
Bram Steennis, version February 17 2021 | [10 empty] | ohm | Ω
HAN University of Applied Sciences, Arnhem, the Netherlands | [10 empty] | graden | °
© Amperes.nl email: info@amperes.nl
For private use only and not for commercial settings