## Blad1
2 LOOPS ELECTRICAL AC CIRCUIT CALCULATOR
X > 0 is inductor and X < 0 is capacitor. Example: the impedance calculation in 50Hz grid will be:
for C = 10µF: -j*XC = -j*1/ω*C = -j*/2*π*f*C = -j*1/314*10µ = -j*318Ω so use X = -318
And if L = 20mH then +j*XL = +j*ω*L = +j*314*20m = +j*6,28 so use X = + 6,28
|  | I1 = 49,8 A ϕ = 23,2° |  |  |  | I2 = 81,9 A ϕ = -116,3° |  | I3 = 54,7 A ϕ = 100,1°
[15 empty] | Ω | ° | ϕ =
|  | Z1 = 0,4+1,9j Ω |  |  |  | Z2 = 3-10j Ω |  | Z3 = 4+20j Ω
|  | PR1 = 1066 W |  |  |  | PR2 = 20119 W |  | PR3 = 11955 W
|  | QX1 = 4673 VAR |  |  |  | QX2 = -67063 VAR |  | QX3 = 59775 VAR
Ua = 1017,2 V ϕ = -2,4°
|  | U1 = 1000,4 V ϕ = 3° |  |  |  | U2 = 200 V ϕ = 30° |  | U3 = -100 V ϕ = 10°
|  | PU1 = -46768 W |  |  |  | PU2 = 13621 W |  | PU3 = -3 W
|  | QU1 = 17178 VAR |  |  |  | QU2 = -9096 VAR |  | QU3 = -5467 VAR
Fill in values (red) | [6 empty] | Specify the number of digits after the decimal point: |  | U, I, R and X | P and Q
[9 empty] | 1 | 0
RESULTS ACTIVE AND REACTIVE POWER:
| value R [Ω] | + j* | value X [Ω] |  | P [W] | Q [VAR]
Z1 | 0.43 |  | 1.884 | → | 1066.4984 | 4672.751 |  |  |  |  | 0.4 | 1.9 | 1066 | 4673
Z2 | 3 |  | -10 | → | 20118.8573 | -67062.8578 |  |  |  |  | 3 | -10 | 20119 | -67063
Z3 | 4 |  | 20 | → | 11955.0373 | 59775.1863 |  |  |  |  | 4 | 20 | 11955 | 59775
Z4 | 99999 |  | 0 | → | 10.3463 | 0 |  |  |  |  | 99999 | 0 | 10 | 0
Z5 | 0 |  | 0 | → | 0 | 0 |  |  |  |  | 0 | 0 | 0 | 0
[13 empty] | 0 | 0
[13 empty] | 0 | 0
[13 empty] | 0 | 0
[13 empty] | 0 | 0
| value U [V] | [◦]
U1 | 1000.428 | 3 |  | → | -46768.3997 | 17177.5747 |  |  |  |  | 1000.4 | 3 | -46768 | 17178
U2 | 200 | 30 |  | → | 13620.5605 | -9095.7003 |  |  |  |  | 200 | 30 | 13621 | -9096
U3 | -100 | 10 |  | → | -2.9001 | -5466.9539 |  |  |  |  | -100 | 10 | -3 | -5467
U4 | 0 | 0 |  | → | 0 | 0 |  |  |  |  | 0 | 0 | 0 | 0
|  |  |  | ∑ = 0 | 9.8602e-11 | -1.8645e-10
RESULTS:
| [V] | [◦] |  |  | P negative = delivering active power
Ua | 1017.164 | -2.3877 |  |  | P positive = consuming active power | [5 empty] | 1017.2 | -2.4
Ub | 1017.164 | -2.3877 |  |  | Q negative = capacitive reactive power | [5 empty] | 1017.2 | -2.4
Q positive = inductive reactive power
| [A] | [◦]
I1 | 49.8019 | 23.178 | [8 empty] | 49.8 | 23.2
I2 | 81.8919 | -116.3395 | [8 empty] | 81.9 | -116.3
I3 | 54.6695 | 100.0761 | [8 empty] | 54.7 | 100.1
I4 | 0.010172 | 177.7036 | [8 empty] | 0 | 177.7
I5 | 54.6717 | -80.0048 | [8 empty] | 54.7 | -80
hoek U in rad | cos | sin | complexe notatie U1, U2 en U3
0.052333 | 0.99863 | 0.052309 | 999,058337655544+52,3318368198573i
0.52333 | 0.86616 | 0.49977 | 173,231618881093+99,9540205286205i
0.17444 | 0.98482 | 0.17356 | -98,4823113679097-17,3561040453807i
0 | 1 | 0 | 0
complexe notatie
0 | 0
1 | 1
-1 | -1
Z1 | 0,43+1,884i
Z2 | 3-10i
-Z2 | -3+10i
Z3 | 4+20i
Z4 | 99999
-Z4 | -99999
Z5 | 0
-Z5 | 0
Z1*Z2 | 20,13+1,352i
-Z1*Z2 | -20,13-1,352i
Z1*Z3 | -35,96+16,136i
-Z1*Z3 | 35,96-16,136i
Z2*Z3 | 212+20i
-Z2*Z3 | -212-20i
Z2*Z4 | 299997-999990i
-Z2*Z4 | -299997+999990i
Z3*Z4 | 399996+1999980i
-Z3*Z4 | -399996-1999980i
Z1*Z4 | 42999,57+188398,116i
-Z1*Z4 | -42999,57-188398,116i
Z3*Z5 | 0
-Z3*Z5 | 0
Z4*Z5 | 0
-Z4*Z5 | 0
Z1*Z5 | 0
-Z1*Z5 | 0
Z2*Z5 | 0
-Z2*Z5 | 0
Z1*Z2*Z3 | 53,48+408,008i
-Z1*Z2*Z3 | -53,48-408,008i
Z1*Z2*Z4 | 2012979,87+135198,648i
-Z1*Z2*Z4 | -2012979,87-135198,648i
Z1*Z3*Z4 | -3595964,04+1613583,864i
Z1*Z3*Z5 | 0
Z2*Z3*Z4 | 21199788+1999980i
Z1*Z4*Z5 | 0
Z2*Z3*Z5 | 0
Z2*Z4*Z5 | 0
Z1Z2Z3+Z1Z2Z4+Z1Z3Z4+Z1Z3Z5+Z2Z3Z4+Z1Z4Z5+Z2Z3Z5+Z2Z4Z5 | 19616857,31+3749170,52i
a | -700205-1000010i
b | 399996+1999980i
c | -300209+999970i
d | -300209+999970i
e | -42963,61-188414,252i
f | 342996,57-811591,884i
g | 176,04+36,136i
h | -343172,61+811555,748i
i | -20,13-1,352i
j | 196,17+37,488i
k | -176,04-36,136i
l | 21199788+1999980i
m | -3595964,04+1613583,864i
n | -2013033,35-135606,656i
o | 2012979,87+135198,648i
p | 53,48+408,008i
q | 17603823,96+3613563,864i
U2-U1 | -825,826718774451+47,6221837087632i
U3-U2 | -271,713930249003-117,310124574001i
U4-U3 | 98,4823113679097+17,3561040453807i
|  |  | -0.041651 | -17,2234420186382+94,6858498398317i | 1016,28177967418-42,3540130199744i
|  |  | -0.041651 | -1016,28177967418+42,354013019975i | 1016,28177967418-42,354013019975i
625870657,550065+792489685,897844i
198877572,556387-236488223,642859i
-20531,1279290892-5649,1402849789i
824727698,978523+555995813,1147i
| 45,7862241923985+19,5921010729138i | hoek in graden | hoek in radialen
0.40433
-425570799,176758-1632588238,01976i
-10429088,0428519+56234843,3670949i
3821,4820116663-964,985074760701i
-435996065,737598-1576354359,63774i
-36,2589983290387-73,4273165805975i
-2.0295
-200123830,665253+840104972,753341i
-188404891,111915+180283850,204678i
-1958,98347516667-482,526459402927i
-388530680,760643+1020388340,43156i
-9,51706294393384+53,8347919633179i
1.7458
-176027,708054359-6420,63142923122i
-43593,4016194284-30469,9289134851i
18668,6293925896+7096,65181914253i
-200952,480281198-29793,9085235738i
-0,0101629194259361+0,000423544365643406i
3.0999
200299858,373307-840098552,121912i
188448484,513535-180253380,275764i
-16709,6459174229-6614,1253597396i
388731633,240925-1020358546,52304i
9,52722586335979-53,8352155076837i
-1.3956
Bram Steennis, version Febr 17 2021 | [10 empty] | ohm | Ω
HAN University of Applied Sciences, Arnhem, the Netherlands | [10 empty] | graden | °
© Amperes.nl email: info@amperes.nl
For private use only and not for commercial settings