## Sheet1
PHASE SHIFT AND VECTOR PRESENTATION
Fill in red values: |  |  | rad | cos | sin | [12 empty] | Calculator for XL and XC at |  | 50 Hz
20
X is positive for L and X is negative for C | [17 empty] | L [mH] | XL [ Ω] | C [µF] | XC [Ω]
Frequency [Hz] | 50 | [16 empty] | 30 | 9.42 | 100 | -31.8471
U [V] and phase [°] = | 300 |  | 0 | 1 | 0 | 1 | 0
| R | 8-4i |  |  |  | 300 | X
Z1 = R1 ± jX1 [Ω] | 8 | [5 empty] | -4 | [16 empty] | U1 = 242,93 V ϕ = -21,4°
Z2 = R2 ± jX2 [Ω] | 3 | 3+3i |  |  |  |  | 3 | [11 empty] | I = 27,16 A ϕ = 5,2°
Z1 = 8-4j Ω
U2 = 115,23 V ϕ = 50,2°
[21 empty] | U = 300 V ϕ = 0° | [6 empty] | Z2 = 3+3j Ω
[30 empty] | 20 |  | 360° = |  | 20 ms
[20 empty] | Vectors: |  | Re |  | Im | length |  | phase shift °
[20 empty] | U = | 0 | 300 | 0 | 0 | 300 |  | 0
[20 empty] | I = | 0 | 27.0492 | 0 | 2.459 | 27.1607 |  | 5.1971
[20 empty] | U1 = | 0 | 226.2295 | 0 | -88.5246 | 242.9329 |  | -21.3815
[20 empty] | U2 = | 0 | 73.7705 | 0 | 88.5246 | 115.2332 |  | 50.2199
Bram Steennis version February 4 2021
HAN University of Applied Sciences, Arnhem, the Netherlands
© Amperes.nl email: info@amperes.nl
Only for private use and not in commercial settings
°
Ω | degrees | [5 empty] | sin(U)) |  |  | sin(U1) |  |  |  | sin(U2) |  |  |  | sin(I)
[8 empty] | hoek gr | -21.3815 |  |  | hoek gr | 50.2199
[8 empty] | a = | 242.9329 |  |  | c | 115.2332
| degrees | sin(x) |  |  |  |  | b*sin(x) | sin(x+ϕ) | -0.37299 |  |  | sin(x+ϕ) | 0.87606
[6 empty] | rad |  |  | a |  |  |  | c
ϕ =
| 0 | 0 | 300 | 0 | -0.37299 | 0 | 0 | -0.3644 | 242.9329 | -88.5246 | 0.87606 | 0.76822 | 115.2332 | 88.5246 | 0.09066 | 0.090536 | 27.1607 | 2.459
| 1 | 0.017444 | 300 | 0 | -0.37299 | 0.017444 | 5.2331 | -0.3481 | 242.9329 | -84.5649 | 0.87606 | 0.77927 | 115.2332 | 89.7979 | 0.09066 | 0.10789 | 27.1607 | 2.9305
| 2 | 0.034882 | 300 | 0 | -0.37299 | 0.034889 | 10.4645 | -0.33169 | 242.9329 | -80.5794 | 0.87606 | 0.79008 | 115.2332 | 91.044 | 0.09066 | 0.12522 | 27.1607 | 3.401
| 3 | 0.052309 | 300 | 0 | -0.37299 | 0.052333 | 15.6928 | -0.31519 | 242.9329 | -76.5695 | 0.87606 | 0.80066 | 115.2332 | 92.2623 | 0.09066 | 0.14251 | 27.1607 | 3.8706
| 4 | 0.069721 | 300 | 0 | -0.37299 | 0.069778 | 20.9164 | -0.29859 | 242.9329 | -72.5362 | 0.87606 | 0.81099 | 115.2332 | 93.4525 | 0.09066 | 0.15975 | 27.1607 | 4.3389
| 5 | 0.087112 | 300 | 0 | -0.37299 | 0.087222 | 26.1335 | -0.28189 | 242.9329 | -68.4808 | 0.87606 | 0.82107 | 115.2332 | 94.6143 | 0.09066 | 0.17695 | 27.1607 | 4.806
| 6 | 0.10448 | 300 | 0 | -0.37299 | 0.10467 | 31.3427 | -0.26511 | 242.9329 | -64.4047 | 0.87606 | 0.8309 | 115.2332 | 95.7474 | 0.09066 | 0.19409 | 27.1607 | 5.2715
| 7 | 0.12181 | 300 | 0 | -0.37299 | 0.12211 | 36.5424 | -0.24825 | 242.9329 | -60.3089 | 0.87606 | 0.84048 | 115.2332 | 96.8512 | 0.09066 | 0.21117 | 27.1607 | 5.7355
| 8 | 0.1391 | 300 | 0 | -0.37299 | 0.13956 | 41.7309 | -0.23132 | 242.9329 | -56.1947 | 0.87606 | 0.8498 | 115.2332 | 97.9256 | 0.09066 | 0.22819 | 27.1607 | 6.1977
| 9 | 0.15636 | 300 | 0 | -0.37299 | 0.157 | 46.9067 | -0.21431 | 242.9329 | -52.0635 | 0.87606 | 0.85887 | 115.2332 | 98.9703 | 0.09066 | 0.24514 | 27.1607 | 6.6581
| 10 | 0.17356 | 300 | 0 | -0.37299 | 0.17444 | 52.0683 | -0.19724 | 242.9329 | -47.9164 | 0.87606 | 0.86767 | 115.2332 | 99.9847 | 0.09066 | 0.26201 | 27.1607 | 7.1164
| 11 | 0.19071 | 300 | 0 | -0.37299 | 0.19189 | 57.214 | -0.18011 | 242.9329 | -43.7548 | 0.87606 | 0.87621 | 115.2332 | 100.9688 | 0.09066 | 0.2788 | 27.1607 | 7.5725
| 12 | 0.20781 | 300 | 0 | -0.37299 | 0.20933 | 62.3423 | -0.16292 | 242.9329 | -39.5798 | 0.87606 | 0.88449 | 115.2332 | 101.9222 | 0.09066 | 0.29551 | 27.1607 | 8.0264
| 13 | 0.22484 | 300 | 0 | -0.37299 | 0.22678 | 67.4517 | -0.14569 | 242.9329 | -35.3928 | 0.87606 | 0.89249 | 115.2332 | 102.8445 | 0.09066 | 0.31213 | 27.1607 | 8.4778
| 14 | 0.2418 | 300 | 0 | -0.37299 | 0.24422 | 72.5405 | -0.12841 | 242.9329 | -31.195 | 0.87606 | 0.90022 | 115.2332 | 103.7355 | 0.09066 | 0.32866 | 27.1607 | 8.9266
| 15 | 0.25869 | 300 | 0 | -0.37299 | 0.26167 | 77.6073 | -0.11109 | 242.9329 | -26.9877 | 0.87606 | 0.90768 | 115.2332 | 104.595 | 0.09066 | 0.34508 | 27.1607 | 9.3727
| 16 | 0.2755 | 300 | 0 | -0.37299 | 0.27911 | 82.6504 | -0.093739 | 242.9329 | -22.7722 | 0.87606 | 0.91486 | 115.2332 | 105.4226 | 0.09066 | 0.3614 | 27.1607 | 9.8159
| 17 | 0.29223 | 300 | 0 | -0.37299 | 0.29656 | 87.6684 | -0.076358 | 242.9329 | -18.5498 | 0.87606 | 0.92177 | 115.2332 | 106.2182 | 0.09066 | 0.37761 | 27.1607 | 10.2562
| 18 | 0.30887 | 300 | 0 | -0.37299 | 0.314 | 92.6597 | -0.058954 | 242.9329 | -14.3217 | 0.87606 | 0.92839 | 115.2332 | 106.9814 | 0.09066 | 0.39371 | 27.1607 | 10.6933
| 19 | 0.32541 | 300 | 0 | -0.37299 | 0.33144 | 97.6228 | -0.041531 | 242.9329 | -10.0893 | 0.87606 | 0.93473 | 115.2332 | 107.7121 | 0.09066 | 0.40968 | 27.1607 | 11.1272
| 20 | 0.34185 | 300 | 0 | -0.37299 | 0.34889 | 102.5562 | -0.024097 | 242.9329 | -5.8538 | 0.87606 | 0.94079 | 115.2332 | 108.41 | 0.09066 | 0.42553 | 27.1607 | 11.5577
| 21 | 0.35819 | 300 | 0 | -0.37299 | 0.36633 | 107.4583 | -0.0066543 | 242.9329 | -1.6166 | 0.87606 | 0.94656 | 115.2332 | 109.0749 | 0.09066 | 0.44125 | 27.1607 | 11.9847
| 22 | 0.37443 | 300 | 0 | -0.37299 | 0.38378 | 112.3278 | 0.01079 | 242.9329 | 2.6212 | 0.87606 | 0.95204 | 115.2332 | 109.7066 | 0.09066 | 0.45684 | 27.1607 | 12.4081
| 23 | 0.39054 | 300 | 0 | -0.37299 | 0.40122 | 117.1631 | 0.028231 | 242.9329 | 6.8582 | 0.87606 | 0.95723 | 115.2332 | 110.305 | 0.09066 | 0.47229 | 27.1607 | 12.8276
| 24 | 0.40654 | 300 | 0 | -0.37299 | 0.41867 | 121.9628 | 0.045663 | 242.9329 | 11.0931 | 0.87606 | 0.96213 | 115.2332 | 110.8697 | 0.09066 | 0.48759 | 27.1607 | 13.2433
| 25 | 0.42242 | 300 | 0 | -0.37299 | 0.43611 | 126.7253 | 0.063081 | 242.9329 | 15.3246 | 0.87606 | 0.96674 | 115.2332 | 111.4008 | 0.09066 | 0.50274 | 27.1607 | 13.6549
| 26 | 0.43816 | 300 | 0 | -0.37299 | 0.45356 | 131.4493 | 0.080481 | 242.9329 | 19.5514 | 0.87606 | 0.97106 | 115.2332 | 111.8979 | 0.09066 | 0.51775 | 27.1607 | 14.0624
| 27 | 0.45378 | 300 | 0 | -0.37299 | 0.471 | 136.1333 | 0.097855 | 242.9329 | 23.7723 | 0.87606 | 0.97507 | 115.2332 | 112.361 | 0.09066 | 0.53259 | 27.1607 | 14.4656
| 28 | 0.46925 | 300 | 0 | -0.37299 | 0.48844 | 140.7758 | 0.1152 | 242.9329 | 27.986 | 0.87606 | 0.9788 | 115.2332 | 112.7899 | 0.09066 | 0.54727 | 27.1607 | 14.8644
| 29 | 0.48459 | 300 | 0 | -0.37299 | 0.50589 | 145.3756 | 0.13251 | 242.9329 | 32.1911 | 0.87606 | 0.98222 | 115.2332 | 113.1844 | 0.09066 | 0.56179 | 27.1607 | 15.2586
| 30 | 0.49977 | 300 | 0 | -0.37299 | 0.52333 | 149.931 | 0.14978 | 242.9329 | 36.3865 | 0.87606 | 0.98535 | 115.2332 | 113.5446 | 0.09066 | 0.57614 | 27.1607 | 15.6483
| 31 | 0.5148 | 300 | 0 | -0.37299 | 0.54078 | 154.4409 | 0.167 | 242.9329 | 40.5707 | 0.87606 | 0.98817 | 115.2332 | 113.8702 | 0.09066 | 0.59031 | 27.1607 | 16.0331
| 32 | 0.52968 | 300 | 0 | -0.37299 | 0.55822 | 158.9037 | 0.18418 | 242.9329 | 44.7427 | 0.87606 | 0.9907 | 115.2332 | 114.1611 | 0.09066 | 0.6043 | 27.1607 | 16.4131
| 33 | 0.54439 | 300 | 0 | -0.37299 | 0.57567 | 163.3182 | 0.20129 | 242.9329 | 48.901 | 0.87606 | 0.99292 | 115.2332 | 114.4173 | 0.09066 | 0.6181 | 27.1607 | 16.7881
| 34 | 0.55894 | 300 | 0 | -0.37299 | 0.59311 | 167.683 | 0.21835 | 242.9329 | 53.0444 | 0.87606 | 0.99484 | 115.2332 | 114.6386 | 0.09066 | 0.63172 | 27.1607 | 17.158
| 35 | 0.57332 | 300 | 0 | -0.37299 | 0.61056 | 171.9968 | 0.23534 | 242.9329 | 57.1717 | 0.87606 | 0.99646 | 115.2332 | 114.8251 | 0.09066 | 0.64515 | 27.1607 | 17.5227
| 36 | 0.58753 | 300 | 0 | -0.37299 | 0.628 | 176.2583 | 0.25226 | 242.9329 | 61.2816 | 0.87606 | 0.99777 | 115.2332 | 114.9767 | 0.09066 | 0.65838 | 27.1607 | 17.882
| 37 | 0.60155 | 300 | 0 | -0.37299 | 0.64544 | 180.4661 | 0.2691 | 242.9329 | 65.3728 | 0.87606 | 0.99879 | 115.2332 | 115.0932 | 0.09066 | 0.67141 | 27.1607 | 18.2359
| 38 | 0.6154 | 300 | 0 | -0.37299 | 0.66289 | 184.6189 | 0.28586 | 242.9329 | 69.4442 | 0.87606 | 0.99949 | 115.2332 | 115.1748 | 0.09066 | 0.68423 | 27.1607 | 18.5842
| 39 | 0.62905 | 300 | 0 | -0.37299 | 0.68033 | 188.7157 | 0.30253 | 242.9329 | 73.4944 | 0.87606 | 0.9999 | 115.2332 | 115.2212 | 0.09066 | 0.69685 | 27.1607 | 18.9269
| 40 | 0.64252 | 300 | 0 | -0.37299 | 0.69778 | 192.7549 | 0.31911 | 242.9329 | 77.5223 | 0.87606 | 1 | 115.2332 | 115.2327 | 0.09066 | 0.70925 | 27.1607 | 19.2638
| 41 | 0.65579 | 300 | 0 | -0.37299 | 0.71522 | 196.7356 | 0.33559 | 242.9329 | 81.5265 | 0.87606 | 0.99979 | 115.2332 | 115.209 | 0.09066 | 0.72144 | 27.1607 | 19.5949
| 42 | 0.66885 | 300 | 0 | -0.37299 | 0.73267 | 200.6563 | 0.35197 | 242.9329 | 85.506 | 0.87606 | 0.99928 | 115.2332 | 115.1503 | 0.09066 | 0.73341 | 27.1607 | 19.92
| 43 | 0.68172 | 300 | 0 | -0.37299 | 0.75011 | 204.516 | 0.36825 | 242.9329 | 89.4594 | 0.87606 | 0.99847 | 115.2332 | 115.0566 | 0.09066 | 0.74516 | 27.1607 | 20.239
| 44 | 0.69438 | 300 | 0 | -0.37299 | 0.76756 | 208.3135 | 0.38441 | 242.9329 | 93.3857 | 0.87606 | 0.99735 | 115.2332 | 114.9278 | 0.09066 | 0.75668 | 27.1607 | 20.5519
| 45 | 0.70683 | 300 | 0 | -0.37299 | 0.785 | 212.0476 | 0.40045 | 242.9329 | 97.2835 | 0.87606 | 0.99593 | 115.2332 | 114.7641 | 0.09066 | 0.76797 | 27.1607 | 20.8585
| 46 | 0.71906 | 300 | 0 | -0.37299 | 0.80244 | 215.7171 | 0.41638 | 242.9329 | 101.1517 | 0.87606 | 0.99421 | 115.2332 | 114.5654 | 0.09066 | 0.77902 | 27.1607 | 21.1588
| 47 | 0.73107 | 300 | 0 | -0.37299 | 0.81989 | 219.321 | 0.43217 | 242.9329 | 104.9891 | 0.87606 | 0.99218 | 115.2332 | 114.3319 | 0.09066 | 0.78984 | 27.1607 | 21.4526
| 48 | 0.74286 | 300 | 0 | -0.37299 | 0.83733 | 222.8582 | 0.44784 | 242.9329 | 108.7945 | 0.87606 | 0.98985 | 115.2332 | 114.0636 | 0.09066 | 0.80042 | 27.1607 | 21.7399
| 49 | 0.75443 | 300 | 0 | -0.37299 | 0.85478 | 226.3275 | 0.46337 | 242.9329 | 112.5669 | 0.87606 | 0.98722 | 115.2332 | 113.7606 | 0.09066 | 0.81075 | 27.1607 | 22.0206
| 50 | 0.76576 | 300 | 0 | -0.37299 | 0.87222 | 229.728 | 0.47875 | 242.9329 | 116.305 | 0.87606 | 0.98429 | 115.2332 | 113.423 | 0.09066 | 0.82084 | 27.1607 | 22.2946
| 51 | 0.77686 | 300 | 0 | -0.37299 | 0.88967 | 233.0586 | 0.494 | 242.9329 | 120.0077 | 0.87606 | 0.98106 | 115.2332 | 113.0509 | 0.09066 | 0.83068 | 27.1607 | 22.5618
| 52 | 0.78773 | 300 | 0 | -0.37299 | 0.90711 | 236.3182 | 0.50909 | 242.9329 | 123.6739 | 0.87606 | 0.97753 | 115.2332 | 112.6443 | 0.09066 | 0.84026 | 27.1607 | 22.8222
| 53 | 0.79835 | 300 | 0 | -0.37299 | 0.92456 | 239.506 | 0.52402 | 242.9329 | 127.3025 | 0.87606 | 0.97371 | 115.2332 | 112.2035 | 0.09066 | 0.84959 | 27.1607 | 23.0756
| 54 | 0.80874 | 300 | 0 | -0.37299 | 0.942 | 242.6208 | 0.5388 | 242.9329 | 130.8923 | 0.87606 | 0.96959 | 115.2332 | 111.7285 | 0.09066 | 0.85867 | 27.1607 | 23.322
| 55 | 0.81887 | 300 | 0 | -0.37299 | 0.95944 | 245.6618 | 0.55341 | 242.9329 | 134.4423 | 0.87606 | 0.96517 | 115.2332 | 111.2196 | 0.09066 | 0.86748 | 27.1607 | 23.5613
| 56 | 0.82876 | 300 | 0 | -0.37299 | 0.97689 | 248.6281 | 0.56786 | 242.9329 | 137.9514 | 0.87606 | 0.96046 | 115.2332 | 110.6767 | 0.09066 | 0.87602 | 27.1607 | 23.7934
| 57 | 0.8384 | 300 | 0 | -0.37299 | 0.99433 | 251.5187 | 0.58213 | 242.9329 | 141.4185 | 0.87606 | 0.95546 | 115.2332 | 110.1003 | 0.09066 | 0.8843 | 27.1607 | 24.0182
| 58 | 0.84778 | 300 | 0 | -0.37299 | 1.0118 | 254.3328 | 0.59622 | 242.9329 | 144.8425 | 0.87606 | 0.95016 | 115.2332 | 109.4903 | 0.09066 | 0.89231 | 27.1607 | 24.2358
| 59 | 0.8569 | 300 | 0 | -0.37299 | 1.0292 | 257.0695 | 0.61014 | 242.9329 | 148.2225 | 0.87606 | 0.94458 | 115.2332 | 108.847 | 0.09066 | 0.90005 | 27.1607 | 24.446
| 60 | 0.86576 | 300 | 0 | -0.37299 | 1.0467 | 259.728 | 0.62387 | 242.9329 | 151.5574 | 0.87606 | 0.93871 | 115.2332 | 108.1705 | 0.09066 | 0.90751 | 27.1607 | 24.6487
| 61 | 0.87436 | 300 | 0 | -0.37299 | 1.0641 | 262.3074 | 0.6374 | 242.9329 | 154.8462 | 0.87606 | 0.93255 | 115.2332 | 107.4612 | 0.09066 | 0.9147 | 27.1607 | 24.844
| 62 | 0.88269 | 300 | 0 | -0.37299 | 1.0816 | 264.807 | 0.65075 | 242.9329 | 158.0879 | 0.87606 | 0.92611 | 115.2332 | 106.7191 | 0.09066 | 0.92161 | 27.1607 | 25.0317
| 63 | 0.89075 | 300 | 0 | -0.37299 | 1.099 | 267.226 | 0.66389 | 242.9329 | 161.2814 | 0.87606 | 0.91939 | 115.2332 | 105.9446 | 0.09066 | 0.92824 | 27.1607 | 25.2117
| 64 | 0.89855 | 300 | 0 | -0.37299 | 1.1164 | 269.5637 | 0.67684 | 242.9329 | 164.4259 | 0.87606 | 0.91239 | 115.2332 | 105.1378 | 0.09066 | 0.93459 | 27.1607 | 25.3841
| 65 | 0.90606 | 300 | 0 | -0.37299 | 1.1339 | 271.8194 | 0.68957 | 242.9329 | 167.5203 | 0.87606 | 0.90511 | 115.2332 | 104.2991 | 0.09066 | 0.94065 | 27.1607 | 25.5488
| 66 | 0.91331 | 300 | 0 | -0.37299 | 1.1513 | 273.9923 | 0.7021 | 242.9329 | 170.5638 | 0.87606 | 0.89756 | 115.2332 | 103.4286 | 0.09066 | 0.94643 | 27.1607 | 25.7057
| 67 | 0.92027 | 300 | 0 | -0.37299 | 1.1688 | 276.0819 | 0.71442 | 242.9329 | 173.5553 | 0.87606 | 0.88973 | 115.2332 | 102.5266 | 0.09066 | 0.95192 | 27.1607 | 25.8548
| 68 | 0.92696 | 300 | 0 | -0.37299 | 1.1862 | 278.0875 | 0.72651 | 242.9329 | 176.494 | 0.87606 | 0.88163 | 115.2332 | 101.5934 | 0.09066 | 0.95712 | 27.1607 | 25.996
| 69 | 0.93336 | 300 | 0 | -0.37299 | 1.2037 | 280.0084 | 0.73839 | 242.9329 | 179.3791 | 0.87606 | 0.87327 | 115.2332 | 100.6294 | 0.09066 | 0.96203 | 27.1607 | 26.1293
| 70 | 0.93948 | 300 | 0 | -0.37299 | 1.2211 | 281.8442 | 0.75004 | 242.9329 | 182.2095 | 0.87606 | 0.86464 | 115.2332 | 99.6347 | 0.09066 | 0.96664 | 27.1607 | 26.2546
| 71 | 0.94531 | 300 | 0 | -0.37299 | 1.2386 | 283.5942 | 0.76146 | 242.9329 | 184.9845 | 0.87606 | 0.85574 | 115.2332 | 98.6096 | 0.09066 | 0.97096 | 27.1607 | 26.372
| 72 | 0.95086 | 300 | 0 | -0.37299 | 1.256 | 285.2578 | 0.77265 | 242.9329 | 187.7032 | 0.87606 | 0.84658 | 115.2332 | 97.5546 | 0.09066 | 0.97499 | 27.1607 | 26.4813
| 73 | 0.95612 | 300 | 0 | -0.37299 | 1.2734 | 286.8347 | 0.78361 | 242.9329 | 190.3648 | 0.87606 | 0.83717 | 115.2332 | 96.4699 | 0.09066 | 0.97872 | 27.1607 | 26.5826
| 74 | 0.96108 | 300 | 0 | -0.37299 | 1.2909 | 288.3243 | 0.79433 | 242.9329 | 192.9685 | 0.87606 | 0.8275 | 115.2332 | 95.3558 | 0.09066 | 0.98215 | 27.1607 | 26.6758
| 75 | 0.96575 | 300 | 0 | -0.37299 | 1.3083 | 289.7262 | 0.8048 | 242.9329 | 195.5134 | 0.87606 | 0.81758 | 115.2332 | 94.2127 | 0.09066 | 0.98528 | 27.1607 | 26.7609
| 76 | 0.97013 | 300 | 0 | -0.37299 | 1.3258 | 291.0398 | 0.81504 | 242.9329 | 197.9989 | 0.87606 | 0.80741 | 115.2332 | 93.041 | 0.09066 | 0.98811 | 27.1607 | 26.8378
| 77 | 0.97422 | 300 | 0 | -0.37299 | 1.3432 | 292.265 | 0.82502 | 242.9329 | 200.4241 | 0.87606 | 0.797 | 115.2332 | 91.8409 | 0.09066 | 0.99064 | 27.1607 | 26.9066
| 78 | 0.978 | 300 | 0 | -0.37299 | 1.3607 | 293.4012 | 0.83475 | 242.9329 | 202.7883 | 0.87606 | 0.78634 | 115.2332 | 90.6129 | 0.09066 | 0.99287 | 27.1607 | 26.9671
| 79 | 0.98149 | 300 | 0 | -0.37299 | 1.3781 | 294.4481 | 0.84423 | 242.9329 | 205.0908 | 0.87606 | 0.77545 | 115.2332 | 89.3573 | 0.09066 | 0.9948 | 27.1607 | 27.0195
| 80 | 0.98468 | 300 | 0 | -0.37299 | 1.3956 | 295.4054 | 0.85345 | 242.9329 | 207.3309 | 0.87606 | 0.76432 | 115.2332 | 88.0745 | 0.09066 | 0.99643 | 27.1607 | 27.0636
| 81 | 0.98758 | 300 | 0 | -0.37299 | 1.413 | 296.2728 | 0.86241 | 242.9329 | 209.5079 | 0.87606 | 0.75295 | 115.2332 | 86.7649 | 0.09066 | 0.99775 | 27.1607 | 27.0995
| 82 | 0.99017 | 300 | 0 | -0.37299 | 1.4304 | 297.05 | 0.87111 | 242.9329 | 211.6211 | 0.87606 | 0.74136 | 115.2332 | 85.4289 | 0.09066 | 0.99877 | 27.1607 | 27.1272
| 83 | 0.99246 | 300 | 0 | -0.37299 | 1.4479 | 297.7369 | 0.87954 | 242.9329 | 213.67 | 0.87606 | 0.72954 | 115.2332 | 84.067 | 0.09066 | 0.99948 | 27.1607 | 27.1466
| 84 | 0.99444 | 300 | 0 | -0.37299 | 1.4653 | 298.3332 | 0.88771 | 242.9329 | 215.6538 | 0.87606 | 0.7175 | 115.2332 | 82.6794 | 0.09066 | 0.99989 | 27.1607 | 27.1577
| 85 | 0.99613 | 300 | 0 | -0.37299 | 1.4828 | 298.8387 | 0.89561 | 242.9329 | 217.572 | 0.87606 | 0.70524 | 115.2332 | 81.2667 | 0.09066 | 1 | 27.1607 | 27.1606
| 86 | 0.99751 | 300 | 0 | -0.37299 | 1.5002 | 299.2532 | 0.90323 | 242.9329 | 219.424 | 0.87606 | 0.69276 | 115.2332 | 79.8292 | 0.09066 | 0.9998 | 27.1607 | 27.1552
| 87 | 0.99859 | 300 | 0 | -0.37299 | 1.5177 | 299.5767 | 0.91058 | 242.9329 | 221.2092 | 0.87606 | 0.68008 | 115.2332 | 78.3675 | 0.09066 | 0.9993 | 27.1607 | 27.1416
| 88 | 0.99936 | 300 | 0 | -0.37299 | 1.5351 | 299.809 | 0.91765 | 242.9329 | 222.9271 | 0.87606 | 0.66719 | 115.2332 | 76.8819 | 0.09066 | 0.99849 | 27.1607 | 27.1197
| 89 | 0.99983 | 300 | 0 | -0.37299 | 1.5526 | 299.9501 | 0.92444 | 242.9329 | 224.5772 | 0.87606 | 0.65409 | 115.2332 | 75.3729 | 0.09066 | 0.99738 | 27.1607 | 27.0895
| 90 | 1 | 300 | 0 | -0.37299 | 1.57 | 299.9999 | 0.93095 | 242.9329 | 226.1589 | 0.87606 | 0.6408 | 115.2332 | 73.841 | 0.09066 | 0.99596 | 27.1607 | 27.0511
| 91 | 0.99986 | 300 | 0 | -0.37299 | 1.5874 | 299.9584 | 0.93718 | 242.9329 | 227.6719 | 0.87606 | 0.62731 | 115.2332 | 72.2866 | 0.09066 | 0.99425 | 27.1607 | 27.0045
| 92 | 0.99942 | 300 | 0 | -0.37299 | 1.6049 | 299.8257 | 0.94312 | 242.9329 | 229.1155 | 0.87606 | 0.61363 | 115.2332 | 70.7102 | 0.09066 | 0.99223 | 27.1607 | 26.9496
| 93 | 0.99867 | 300 | 0 | -0.37299 | 1.6223 | 299.6017 | 0.94878 | 242.9329 | 230.4894 | 0.87606 | 0.59976 | 115.2332 | 69.1123 | 0.09066 | 0.98991 | 27.1607 | 26.8866
| 94 | 0.99762 | 300 | 0 | -0.37299 | 1.6398 | 299.2865 | 0.95414 | 242.9329 | 231.7932 | 0.87606 | 0.58571 | 115.2332 | 67.4933 | 0.09066 | 0.98728 | 27.1607 | 26.8154
| 95 | 0.99627 | 300 | 0 | -0.37299 | 1.6572 | 298.8803 | 0.95922 | 242.9329 | 233.0264 | 0.87606 | 0.57148 | 115.2332 | 65.8539 | 0.09066 | 0.98436 | 27.1607 | 26.736
| 96 | 0.99461 | 300 | 0 | -0.37299 | 1.6747 | 298.3831 | 0.96401 | 242.9329 | 234.1888 | 0.87606 | 0.55708 | 115.2332 | 64.1943 | 0.09066 | 0.98114 | 27.1607 | 26.6484
| 97 | 0.99265 | 300 | 0 | -0.37299 | 1.6921 | 297.7951 | 0.9685 | 242.9329 | 235.2798 | 0.87606 | 0.54251 | 115.2332 | 62.5153 | 0.09066 | 0.97762 | 27.1607 | 26.5528
| 98 | 0.99039 | 300 | 0 | -0.37299 | 1.7096 | 297.1165 | 0.97269 | 242.9329 | 236.2993 | 0.87606 | 0.52778 | 115.2332 | 60.8172 | 0.09066 | 0.9738 | 27.1607 | 26.4491
| 99 | 0.98782 | 300 | 0 | -0.37299 | 1.727 | 296.3475 | 0.97659 | 242.9329 | 237.2469 | 0.87606 | 0.51288 | 115.2332 | 59.1006 | 0.09066 | 0.96968 | 27.1607 | 26.3373
| 100 | 0.98496 | 300 | 0 | -0.37299 | 1.7444 | 295.4883 | 0.9802 | 242.9329 | 238.1222 | 0.87606 | 0.49783 | 115.2332 | 57.3661 | 0.09066 | 0.96527 | 27.1607 | 26.2175
| 101 | 0.9818 | 300 | 0 | -0.37299 | 1.7619 | 294.5392 | 0.9835 | 242.9329 | 238.9251 | 0.87606 | 0.48262 | 115.2332 | 55.614 | 0.09066 | 0.96057 | 27.1607 | 26.0898
| 102 | 0.97833 | 300 | 0 | -0.37299 | 1.7793 | 293.5005 | 0.98651 | 242.9329 | 239.6554 | 0.87606 | 0.46727 | 115.2332 | 53.8451 | 0.09066 | 0.95557 | 27.1607 | 25.9541
| 103 | 0.97457 | 300 | 0 | -0.37299 | 1.7968 | 292.3724 | 0.98921 | 242.9329 | 240.3126 | 0.87606 | 0.45178 | 115.2332 | 52.0598 | 0.09066 | 0.95029 | 27.1607 | 25.8105
| 104 | 0.97052 | 300 | 0 | -0.37299 | 1.8142 | 291.1554 | 0.99162 | 242.9329 | 240.8968 | 0.87606 | 0.43615 | 115.2332 | 50.2586 | 0.09066 | 0.94471 | 27.1607 | 25.659
| 105 | 0.96617 | 300 | 0 | -0.37299 | 1.8317 | 289.8498 | 0.99372 | 242.9329 | 241.4076 | 0.87606 | 0.42038 | 115.2332 | 48.4421 | 0.09066 | 0.93885 | 27.1607 | 25.4998
| 106 | 0.96152 | 300 | 0 | -0.37299 | 1.8491 | 288.4559 | 0.99552 | 242.9329 | 241.845 | 0.87606 | 0.40449 | 115.2332 | 46.6109 | 0.09066 | 0.9327 | 27.1607 | 25.3327
| 107 | 0.95658 | 300 | 0 | -0.37299 | 1.8666 | 286.9743 | 0.99702 | 242.9329 | 242.2088 | 0.87606 | 0.38848 | 115.2332 | 44.7655 | 0.09066 | 0.92626 | 27.1607 | 25.158
| 108 | 0.95135 | 300 | 0 | -0.37299 | 1.884 | 285.4054 | 0.99821 | 242.9329 | 242.4989 | 0.87606 | 0.37235 | 115.2332 | 42.9065 | 0.09066 | 0.91955 | 27.1607 | 24.9756
| 109 | 0.94583 | 300 | 0 | -0.37299 | 1.9014 | 283.7496 | 0.9991 | 242.9329 | 242.7152 | 0.87606 | 0.3561 | 115.2332 | 41.0345 | 0.09066 | 0.91255 | 27.1607 | 24.7856
| 110 | 0.94003 | 300 | 0 | -0.37299 | 1.9189 | 282.0075 | 0.99969 | 242.9329 | 242.8576 | 0.87606 | 0.33974 | 115.2332 | 39.1499 | 0.09066 | 0.90528 | 27.1607 | 24.5881
| 111 | 0.93393 | 300 | 0 | -0.37299 | 1.9363 | 280.1796 | 0.99997 | 242.9329 | 242.9262 | 0.87606 | 0.32329 | 115.2332 | 37.2534 | 0.09066 | 0.89773 | 27.1607 | 24.3831
| 112 | 0.92755 | 300 | 0 | -0.37299 | 1.9538 | 278.2664 | 0.99995 | 242.9329 | 242.9208 | 0.87606 | 0.30673 | 115.2332 | 35.3456 | 0.09066 | 0.88991 | 27.1607 | 24.1707
| 113 | 0.9209 | 300 | 0 | -0.37299 | 1.9712 | 276.2685 | 0.99962 | 242.9329 | 242.8415 | 0.87606 | 0.29008 | 115.2332 | 33.4271 | 0.09066 | 0.88182 | 27.1607 | 23.9509
| 114 | 0.91396 | 300 | 0 | -0.37299 | 1.9887 | 274.1866 | 0.99899 | 242.9329 | 242.6883 | 0.87606 | 0.27334 | 115.2332 | 31.4983 | 0.09066 | 0.87346 | 27.1607 | 23.7238
| 115 | 0.90674 | 300 | 0 | -0.37299 | 2.0061 | 272.0212 | 0.99806 | 242.9329 | 242.4612 | 0.87606 | 0.25652 | 115.2332 | 29.56 | 0.09066 | 0.86484 | 27.1607 | 23.4895
| 116 | 0.89924 | 300 | 0 | -0.37299 | 2.0236 | 269.7731 | 0.99682 | 242.9329 | 242.1604 | 0.87606 | 0.23962 | 115.2332 | 27.6127 | 0.09066 | 0.85595 | 27.1607 | 23.2481
| 117 | 0.89148 | 300 | 0 | -0.37299 | 2.041 | 267.4428 | 0.99528 | 242.9329 | 241.7858 | 0.87606 | 0.22265 | 115.2332 | 25.657 | 0.09066 | 0.8468 | 27.1607 | 22.9996
| 118 | 0.88344 | 300 | 0 | -0.37299 | 2.0584 | 265.0312 | 0.99343 | 242.9329 | 241.3377 | 0.87606 | 0.20561 | 115.2332 | 23.6935 | 0.09066 | 0.83739 | 27.1607 | 22.7441
| 119 | 0.87513 | 300 | 0 | -0.37299 | 2.0759 | 262.5389 | 0.99129 | 242.9329 | 240.8162 | 0.87606 | 0.18851 | 115.2332 | 21.7227 | 0.09066 | 0.82773 | 27.1607 | 22.4817
| 120 | 0.86656 | 300 | 0 | -0.37299 | 2.0933 | 259.9667 | 0.98884 | 242.9329 | 240.2214 | 0.87606 | 0.17135 | 115.2332 | 19.7454 | 0.09066 | 0.81781 | 27.1607 | 22.2124
| 121 | 0.85772 | 300 | 0 | -0.37299 | 2.1108 | 257.3155 | 0.98609 | 242.9329 | 239.5534 | 0.87606 | 0.15414 | 115.2332 | 17.762 | 0.09066 | 0.80765 | 27.1607 | 21.9363
| 122 | 0.84862 | 300 | 0 | -0.37299 | 2.1282 | 254.5859 | 0.98304 | 242.9329 | 238.8126 | 0.87606 | 0.13688 | 115.2332 | 15.7733 | 0.09066 | 0.79724 | 27.1607 | 21.6536
| 123 | 0.83926 | 300 | 0 | -0.37299 | 2.1457 | 251.7788 | 0.97969 | 242.9329 | 237.9991 | 0.87606 | 0.11958 | 115.2332 | 13.7797 | 0.09066 | 0.78659 | 27.1607 | 21.3643
| 124 | 0.82965 | 300 | 0 | -0.37299 | 2.1631 | 248.8952 | 0.97604 | 242.9329 | 237.1132 | 0.87606 | 0.10224 | 115.2332 | 11.782 | 0.09066 | 0.7757 | 27.1607 | 21.0685
| 125 | 0.81979 | 300 | 0 | -0.37299 | 2.1806 | 245.9358 | 0.9721 | 242.9329 | 236.1552 | 0.87606 | 0.084877 | 115.2332 | 9.7806 | 0.09066 | 0.76457 | 27.1607 | 20.7663
| 126 | 0.80967 | 300 | 0 | -0.37299 | 2.198 | 242.9015 | 0.96786 | 242.9329 | 235.1252 | 0.87606 | 0.067483 | 115.2332 | 7.7763 | 0.09066 | 0.75321 | 27.1607 | 20.4578
| 127 | 0.79931 | 300 | 0 | -0.37299 | 2.2154 | 239.7934 | 0.96333 | 242.9329 | 234.0237 | 0.87606 | 0.050069 | 115.2332 | 5.7696 | 0.09066 | 0.74162 | 27.1607 | 20.143
| 128 | 0.78871 | 300 | 0 | -0.37299 | 2.2329 | 236.6123 | 0.9585 | 242.9329 | 232.8511 | 0.87606 | 0.03264 | 115.2332 | 3.7612 | 0.09066 | 0.72981 | 27.1607 | 19.8222
| 129 | 0.77786 | 300 | 0 | -0.37299 | 2.2503 | 233.3591 | 0.95338 | 242.9329 | 231.6075 | 0.87606 | 0.015201 | 115.2332 | 1.7516 | 0.09066 | 0.71777 | 27.1607 | 19.4953
| 130 | 0.76678 | 300 | 0 | -0.37299 | 2.2678 | 230.035 | 0.94797 | 242.9329 | 230.2935 | 0.87606 | -0.0022432 | 115.2332 | -0.25849 | 0.09066 | 0.70552 | 27.1607 | 19.1624
| 131 | 0.75547 | 300 | 0 | -0.37299 | 2.2852 | 226.6409 | 0.94227 | 242.9329 | 228.9094 | 0.87606 | -0.019686 | 115.2332 | -2.2685 | 0.09066 | 0.69305 | 27.1607 | 18.8237
| 132 | 0.74393 | 300 | 0 | -0.37299 | 2.3027 | 223.1777 | 0.93629 | 242.9329 | 227.4556 | 0.87606 | -0.037124 | 115.2332 | -4.2779 | 0.09066 | 0.68037 | 27.1607 | 18.4793
| 133 | 0.73216 | 300 | 0 | -0.37299 | 2.3201 | 219.6467 | 0.93002 | 242.9329 | 225.9326 | 0.87606 | -0.054549 | 115.2332 | -6.2859 | 0.09066 | 0.66748 | 27.1607 | 18.1293
| 134 | 0.72016 | 300 | 0 | -0.37299 | 2.3376 | 216.0489 | 0.92347 | 242.9329 | 224.3409 | 0.87606 | -0.071959 | 115.2332 | -8.292 | 0.09066 | 0.65439 | 27.1607 | 17.7737
| 135 | 0.70795 | 300 | 0 | -0.37299 | 2.355 | 212.3853 | 0.91664 | 242.9329 | 222.6809 | 0.87606 | -0.089346 | 115.2332 | -10.2956 | 0.09066 | 0.6411 | 27.1607 | 17.4128
| 136 | 0.69552 | 300 | 0 | -0.37299 | 2.3724 | 208.657 | 0.90952 | 242.9329 | 220.9532 | 0.87606 | -0.10671 | 115.2332 | -12.2961 | 0.09066 | 0.62762 | 27.1607 | 17.0465
| 137 | 0.68288 | 300 | 0 | -0.37299 | 2.3899 | 204.8653 | 0.90213 | 242.9329 | 219.1582 | 0.87606 | -0.12403 | 115.2332 | -14.2928 | 0.09066 | 0.61394 | 27.1607 | 16.6751
| 138 | 0.67004 | 300 | 0 | -0.37299 | 2.4073 | 201.0113 | 0.89447 | 242.9329 | 217.2965 | 0.87606 | -0.14132 | 115.2332 | -16.2852 | 0.09066 | 0.60008 | 27.1607 | 16.2986
| 139 | 0.65699 | 300 | 0 | -0.37299 | 2.4248 | 197.096 | 0.88654 | 242.9329 | 215.3687 | 0.87606 | -0.15857 | 115.2332 | -18.2726 | 0.09066 | 0.58603 | 27.1607 | 15.9171
| 140 | 0.64374 | 300 | 0 | -0.37299 | 2.4422 | 193.1208 | 0.87833 | 242.9329 | 213.3753 | 0.87606 | -0.17577 | 115.2332 | -20.2545 | 0.09066 | 0.57181 | 27.1607 | 15.5308
| 141 | 0.63029 | 300 | 0 | -0.37299 | 2.4597 | 189.0868 | 0.86986 | 242.9329 | 211.317 | 0.87606 | -0.19291 | 115.2332 | -22.2302 | 0.09066 | 0.55741 | 27.1607 | 15.1397
| 142 | 0.61665 | 300 | 0 | -0.37299 | 2.4771 | 184.9953 | 0.86112 | 242.9329 | 209.1945 | 0.87606 | -0.21 | 115.2332 | -24.1991 | 0.09066 | 0.54285 | 27.1607 | 14.7441
| 143 | 0.60283 | 300 | 0 | -0.37299 | 2.4946 | 180.8475 | 0.85212 | 242.9329 | 207.0082 | 0.87606 | -0.22702 | 115.2332 | -26.1607 | 0.09066 | 0.52811 | 27.1607 | 14.3439
| 144 | 0.58882 | 300 | 0 | -0.37299 | 2.512 | 176.6447 | 0.84286 | 242.9329 | 204.759 | 0.87606 | -0.24398 | 115.2332 | -28.1143 | 0.09066 | 0.51322 | 27.1607 | 13.9394
| 145 | 0.57463 | 300 | 0 | -0.37299 | 2.5294 | 172.3881 | 0.83335 | 242.9329 | 202.4475 | 0.87606 | -0.26086 | 115.2332 | -30.0594 | 0.09066 | 0.49817 | 27.1607 | 13.5307
| 146 | 0.56026 | 300 | 0 | -0.37299 | 2.5469 | 168.079 | 0.82358 | 242.9329 | 200.0743 | 0.87606 | -0.27766 | 115.2332 | -31.9953 | 0.09066 | 0.48297 | 27.1607 | 13.1178
| 147 | 0.54573 | 300 | 0 | -0.37299 | 2.5643 | 163.7188 | 0.81356 | 242.9329 | 197.6403 | 0.87606 | -0.29437 | 115.2332 | -33.9215 | 0.09066 | 0.46762 | 27.1607 | 12.701
| 148 | 0.53103 | 300 | 0 | -0.37299 | 2.5818 | 159.3088 | 0.80329 | 242.9329 | 195.1461 | 0.87606 | -0.311 | 115.2332 | -35.8373 | 0.09066 | 0.45213 | 27.1607 | 12.2803
| 149 | 0.51617 | 300 | 0 | -0.37299 | 2.5992 | 154.8503 | 0.79278 | 242.9329 | 192.5926 | 0.87606 | -0.32753 | 115.2332 | -37.7423 | 0.09066 | 0.43651 | 27.1607 | 11.8558
| 150 | 0.50115 | 300 | 0 | -0.37299 | 2.6167 | 150.3447 | 0.78203 | 242.9329 | 189.9804 | 0.87606 | -0.34396 | 115.2332 | -39.6357 | 0.09066 | 0.42074 | 27.1607 | 11.4277
| 151 | 0.48598 | 300 | 0 | -0.37299 | 2.6341 | 145.7933 | 0.77104 | 242.9329 | 187.3104 | 0.87606 | -0.36029 | 115.2332 | -41.5171 | 0.09066 | 0.40486 | 27.1607 | 10.9962
| 152 | 0.47066 | 300 | 0 | -0.37299 | 2.6516 | 141.1976 | 0.75981 | 242.9329 | 184.5835 | 0.87606 | -0.37651 | 115.2332 | -43.3859 | 0.09066 | 0.38884 | 27.1607 | 10.5613
| 153 | 0.4552 | 300 | 0 | -0.37299 | 2.669 | 136.5589 | 0.74836 | 242.9329 | 181.8003 | 0.87606 | -0.39261 | 115.2332 | -45.2415 | 0.09066 | 0.37271 | 27.1607 | 10.1232
| 154 | 0.4396 | 300 | 0 | -0.37299 | 2.6864 | 131.8786 | 0.73667 | 242.9329 | 178.9619 | 0.87606 | -0.40859 | 115.2332 | -47.0833 | 0.09066 | 0.35647 | 27.1607 | 9.682
| 155 | 0.42386 | 300 | 0 | -0.37299 | 2.7039 | 127.1582 | 0.72476 | 242.9329 | 176.069 | 0.87606 | -0.42445 | 115.2332 | -48.9107 | 0.09066 | 0.34012 | 27.1607 | 9.2379
| 156 | 0.408 | 300 | 0 | -0.37299 | 2.7213 | 122.3992 | 0.71263 | 242.9329 | 173.1225 | 0.87606 | -0.44018 | 115.2332 | -50.7233 | 0.09066 | 0.32366 | 27.1607 | 8.7909
| 157 | 0.39201 | 300 | 0 | -0.37299 | 2.7388 | 117.6028 | 0.70029 | 242.9329 | 170.1233 | 0.87606 | -0.45578 | 115.2332 | -52.5205 | 0.09066 | 0.30711 | 27.1607 | 8.3413
| 158 | 0.3759 | 300 | 0 | -0.37299 | 2.7562 | 112.7707 | 0.68773 | 242.9329 | 167.0724 | 0.87606 | -0.47123 | 115.2332 | -54.3016 | 0.09066 | 0.29046 | 27.1607 | 7.8892
| 159 | 0.35968 | 300 | 0 | -0.37299 | 2.7737 | 107.9043 | 0.67496 | 242.9329 | 163.9706 | 0.87606 | -0.48655 | 115.2332 | -56.0663 | 0.09066 | 0.27373 | 27.1607 | 7.4346
| 160 | 0.34335 | 300 | 0 | -0.37299 | 2.7911 | 103.005 | 0.66199 | 242.9329 | 160.8189 | 0.87606 | -0.50171 | 115.2332 | -57.8139 | 0.09066 | 0.25691 | 27.1607 | 6.9778
| 161 | 0.32691 | 300 | 0 | -0.37299 | 2.8086 | 98.0744 | 0.64881 | 242.9329 | 157.6183 | 0.87606 | -0.51672 | 115.2332 | -59.5438 | 0.09066 | 0.24001 | 27.1607 | 6.5189
| 162 | 0.31038 | 300 | 0 | -0.37299 | 2.826 | 93.114 | 0.63544 | 242.9329 | 154.3697 | 0.87606 | -0.53158 | 115.2332 | -61.2557 | 0.09066 | 0.22304 | 27.1607 | 6.058
| 163 | 0.29375 | 300 | 0 | -0.37299 | 2.8434 | 88.1252 | 0.62188 | 242.9329 | 151.0741 | 0.87606 | -0.54627 | 115.2332 | -62.9489 | 0.09066 | 0.206 | 27.1607 | 5.5952
| 164 | 0.27703 | 300 | 0 | -0.37299 | 2.8609 | 83.1096 | 0.60812 | 242.9329 | 147.7326 | 0.87606 | -0.5608 | 115.2332 | -64.623 | 0.09066 | 0.1889 | 27.1607 | 5.1307
| 165 | 0.26023 | 300 | 0 | -0.37299 | 2.8783 | 78.0687 | 0.59418 | 242.9329 | 144.3461 | 0.87606 | -0.57516 | 115.2332 | -66.2774 | 0.09066 | 0.17174 | 27.1607 | 4.6647
| 166 | 0.24335 | 300 | 0 | -0.37299 | 2.8958 | 73.004 | 0.58006 | 242.9329 | 140.9157 | 0.87606 | -0.58934 | 115.2332 | -67.9117 | 0.09066 | 0.15453 | 27.1607 | 4.1972
| 167 | 0.22639 | 300 | 0 | -0.37299 | 2.9132 | 67.9172 | 0.56576 | 242.9329 | 137.4424 | 0.87606 | -0.60334 | 115.2332 | -69.5252 | 0.09066 | 0.13728 | 27.1607 | 3.7285
| 168 | 0.20937 | 300 | 0 | -0.37299 | 2.9307 | 62.8096 | 0.55129 | 242.9329 | 133.9273 | 0.87606 | -0.61716 | 115.2332 | -71.1177 | 0.09066 | 0.11998 | 27.1607 | 3.2586
| 169 | 0.19228 | 300 | 0 | -0.37299 | 2.9481 | 57.683 | 0.53666 | 242.9329 | 130.3714 | 0.87606 | -0.63079 | 115.2332 | -72.6884 | 0.09066 | 0.10264 | 27.1607 | 2.7878
| 170 | 0.17513 | 300 | 0 | -0.37299 | 2.9656 | 52.5388 | 0.52186 | 242.9329 | 126.7759 | 0.87606 | -0.64423 | 115.2332 | -74.2371 | 0.09066 | 0.085274 | 27.1607 | 2.3161
| 171 | 0.15793 | 300 | 0 | -0.37299 | 2.983 | 47.3786 | 0.5069 | 242.9329 | 123.1418 | 0.87606 | -0.65748 | 115.2332 | -75.7632 | 0.09066 | 0.067881 | 27.1607 | 1.8437
| 172 | 0.14068 | 300 | 0 | -0.37299 | 3.0004 | 42.204 | 0.49178 | 242.9329 | 119.4702 | 0.87606 | -0.67052 | 115.2332 | -77.2662 | 0.09066 | 0.050467 | 27.1607 | 1.3707
| 173 | 0.12339 | 300 | 0 | -0.37299 | 3.0179 | 37.0166 | 0.47652 | 242.9329 | 115.7622 | 0.87606 | -0.68336 | 115.2332 | -78.7457 | 0.09066 | 0.033038 | 27.1607 | 0.89733
| 174 | 0.10606 | 300 | 0 | -0.37299 | 3.0353 | 31.8178 | 0.46111 | 242.9329 | 112.0191 | 0.87606 | -0.69599 | 115.2332 | -80.2012 | 0.09066 | 0.015599 | 27.1607 | 0.42367
| 175 | 0.088698 | 300 | 0 | -0.37299 | 3.0528 | 26.6094 | 0.44556 | 242.9329 | 108.2418 | 0.87606 | -0.70841 | 115.2332 | -81.6324 | 0.09066 | -0.001845 | 27.1607 | -0.050112
| 176 | 0.07131 | 300 | 0 | -0.37299 | 3.0702 | 21.393 | 0.42988 | 242.9329 | 104.4316 | 0.87606 | -0.72061 | 115.2332 | -83.0387 | 0.09066 | -0.019288 | 27.1607 | -0.52388
| 177 | 0.0539 | 300 | 0 | -0.37299 | 3.0877 | 16.17 | 0.41406 | 242.9329 | 100.5896 | 0.87606 | -0.7326 | 115.2332 | -84.4197 | 0.09066 | -0.036726 | 27.1607 | -0.99749
| 178 | 0.036473 | 300 | 0 | -0.37299 | 3.1051 | 10.942 | 0.39812 | 242.9329 | 96.7171 | 0.87606 | -0.74436 | 115.2332 | -85.775 | 0.09066 | -0.054152 | 27.1607 | -1.4708
| 179 | 0.019036 | 300 | 0 | -0.37299 | 3.1226 | 5.7108 | 0.38206 | 242.9329 | 92.815 | 0.87606 | -0.7559 | 115.2332 | -87.1043 | 0.09066 | -0.071562 | 27.1607 | -1.9437
| 180 | 0.0015927 | 300 | 0 | -0.37299 | 3.14 | 0.4778 | 0.36588 | 242.9329 | 88.8848 | 0.87606 | -0.7672 | 115.2332 | -88.407 | 0.09066 | -0.08895 | 27.1607 | -2.4159
| 181 | -0.015851 | 300 | 0 | -0.37299 | 3.1574 | -4.7553 | 0.34959 | 242.9329 | 84.9275 | 0.87606 | -0.77827 | 115.2332 | -89.6828 | 0.09066 | -0.10631 | 27.1607 | -2.8875
| 182 | -0.03329 | 300 | 0 | -0.37299 | 3.1749 | -9.987 | 0.3332 | 242.9329 | 80.9443 | 0.87606 | -0.78911 | 115.2332 | -90.9313 | 0.09066 | -0.12364 | 27.1607 | -3.3581
| 183 | -0.050719 | 300 | 0 | -0.37299 | 3.1923 | -15.2157 | 0.3167 | 242.9329 | 76.9365 | 0.87606 | -0.7997 | 115.2332 | -92.1522 | 0.09066 | -0.14093 | 27.1607 | -3.8278
| 184 | -0.068132 | 300 | 0 | -0.37299 | 3.2098 | -20.4397 | 0.3001 | 242.9329 | 72.9053 | 0.87606 | -0.81005 | 115.2332 | -93.345 | 0.09066 | -0.15818 | 27.1607 | -4.2962
| 185 | -0.085525 | 300 | 0 | -0.37299 | 3.2272 | -25.6575 | 0.28342 | 242.9329 | 68.852 | 0.87606 | -0.82016 | 115.2332 | -94.5095 | 0.09066 | -0.17538 | 27.1607 | -4.7634
| 186 | -0.10289 | 300 | 0 | -0.37299 | 3.2447 | -30.8675 | 0.26665 | 242.9329 | 64.7776 | 0.87606 | -0.83001 | 115.2332 | -95.6451 | 0.09066 | -0.19252 | 27.1607 | -5.2291
| 187 | -0.12023 | 300 | 0 | -0.37299 | 3.2621 | -36.0681 | 0.2498 | 242.9329 | 60.6836 | 0.87606 | -0.83962 | 115.2332 | -96.7517 | 0.09066 | -0.20961 | 27.1607 | -5.6932
| 188 | -0.13753 | 300 | 0 | -0.37299 | 3.2796 | -41.2577 | 0.23287 | 242.9329 | 56.5711 | 0.87606 | -0.84896 | 115.2332 | -97.8288 | 0.09066 | -0.22664 | 27.1607 | -6.1556
| 189 | -0.15478 | 300 | 0 | -0.37299 | 3.297 | -46.4348 | 0.21587 | 242.9329 | 52.4414 | 0.87606 | -0.85805 | 115.2332 | -98.8761 | 0.09066 | -0.24359 | 27.1607 | -6.6161
| 190 | -0.17199 | 300 | 0 | -0.37299 | 3.3144 | -51.5977 | 0.1988 | 242.9329 | 48.2957 | 0.87606 | -0.86688 | 115.2332 | -99.8934 | 0.09066 | -0.26047 | 27.1607 | -7.0746
| 191 | -0.18915 | 300 | 0 | -0.37299 | 3.3319 | -56.7449 | 0.18168 | 242.9329 | 44.1353 | 0.87606 | -0.87544 | 115.2332 | -100.8802 | 0.09066 | -0.27727 | 27.1607 | -7.531
| 192 | -0.20625 | 300 | 0 | -0.37299 | 3.3493 | -61.8749 | 0.1645 | 242.9329 | 39.9615 | 0.87606 | -0.88374 | 115.2332 | -101.8364 | 0.09066 | -0.29399 | 27.1607 | -7.985
| 193 | -0.22329 | 300 | 0 | -0.37299 | 3.3668 | -66.986 | 0.14727 | 242.9329 | 35.7755 | 0.87606 | -0.89177 | 115.2332 | -102.7616 | 0.09066 | -0.31062 | 27.1607 | -8.4367
| 194 | -0.24026 | 300 | 0 | -0.37299 | 3.3842 | -72.0768 | 0.12999 | 242.9329 | 31.5787 | 0.87606 | -0.89953 | 115.2332 | -103.6555 | 0.09066 | -0.32715 | 27.1607 | -8.8857
| 195 | -0.25715 | 300 | 0 | -0.37299 | 3.4017 | -77.1456 | 0.11267 | 242.9329 | 27.3722 | 0.87606 | -0.90701 | 115.2332 | -104.5178 | 0.09066 | -0.34359 | 27.1607 | -9.3321
| 196 | -0.27397 | 300 | 0 | -0.37299 | 3.4191 | -82.191 | 0.095324 | 242.9329 | 23.1574 | 0.87606 | -0.91422 | 115.2332 | -105.3484 | 0.09066 | -0.35992 | 27.1607 | -9.7756
| 197 | -0.2907 | 300 | 0 | -0.37299 | 3.4366 | -87.2113 | 0.077946 | 242.9329 | 18.9356 | 0.87606 | -0.92115 | 115.2332 | -106.1469 | 0.09066 | -0.37614 | 27.1607 | -10.2161
| 198 | -0.30735 | 300 | 0 | -0.37299 | 3.454 | -92.2051 | 0.060543 | 242.9329 | 14.708 | 0.87606 | -0.9278 | 115.2332 | -106.9131 | 0.09066 | -0.39224 | 27.1607 | -10.6536
| 199 | -0.3239 | 300 | 0 | -0.37299 | 3.4714 | -97.1708 | 0.043123 | 242.9329 | 10.4759 | 0.87606 | -0.93416 | 115.2332 | -107.6467 | 0.09066 | -0.40823 | 27.1607 | -11.0878
| 200 | -0.34036 | 300 | 0 | -0.37299 | 3.4889 | -102.107 | 0.025689 | 242.9329 | 6.2406 | 0.87606 | -0.94025 | 115.2332 | -108.3476 | 0.09066 | -0.42409 | 27.1607 | -11.5186
| 201 | -0.35671 | 300 | 0 | -0.37299 | 3.5063 | -107.0121 | 0.0082469 | 242.9329 | 2.0035 | 0.87606 | -0.94604 | 115.2332 | -109.0156 | 0.09066 | -0.43982 | 27.1607 | -11.9459
| 202 | -0.37295 | 300 | 0 | -0.37299 | 3.5238 | -111.8846 | -0.0091973 | 242.9329 | -2.2343 | 0.87606 | -0.95155 | 115.2332 | -109.6503 | 0.09066 | -0.45542 | 27.1607 | -12.3696
| 203 | -0.38908 | 300 | 0 | -0.37299 | 3.5412 | -116.7231 | -0.026639 | 242.9329 | -6.4714 | 0.87606 | -0.95677 | 115.2332 | -110.2517 | 0.09066 | -0.47088 | 27.1607 | -12.7895
| 204 | -0.40509 | 300 | 0 | -0.37299 | 3.5587 | -121.5261 | -0.044072 | 242.9329 | -10.7065 | 0.87606 | -0.9617 | 115.2332 | -110.8196 | 0.09066 | -0.4862 | 27.1607 | -13.2055
| 205 | -0.42097 | 300 | 0 | -0.37299 | 3.5761 | -126.2921 | -0.061492 | 242.9329 | -14.9384 | 0.87606 | -0.96633 | 115.2332 | -111.3537 | 0.09066 | -0.50137 | 27.1607 | -13.6175
| 206 | -0.43673 | 300 | 0 | -0.37299 | 3.5936 | -131.0197 | -0.078893 | 242.9329 | -19.1657 | 0.87606 | -0.97067 | 115.2332 | -111.8539 | 0.09066 | -0.51638 | 27.1607 | -14.0254
| 207 | -0.45236 | 300 | 0 | -0.37299 | 3.611 | -135.7073 | -0.09627 | 242.9329 | -23.3872 | 0.87606 | -0.97472 | 115.2332 | -112.3201 | 0.09066 | -0.53124 | 27.1607 | -14.4289
| 208 | -0.46785 | 300 | 0 | -0.37299 | 3.6284 | -140.3537 | -0.11362 | 242.9329 | -27.6016 | 0.87606 | -0.97847 | 115.2332 | -112.7521 | 0.09066 | -0.54594 | 27.1607 | -14.8281
| 209 | -0.48319 | 300 | 0 | -0.37299 | 3.6459 | -144.9574 | -0.13093 | 242.9329 | -31.8076 | 0.87606 | -0.98192 | 115.2332 | -113.1499 | 0.09066 | -0.56047 | 27.1607 | -15.2228
| 210 | -0.49839 | 300 | 0 | -0.37299 | 3.6633 | -149.517 | -0.1482 | 242.9329 | -36.0039 | 0.87606 | -0.98507 | 115.2332 | -113.5131 | 0.09066 | -0.57483 | 27.1607 | -15.6129
| 211 | -0.51344 | 300 | 0 | -0.37299 | 3.6808 | -154.0311 | -0.16543 | 242.9329 | -40.1892 | 0.87606 | -0.98793 | 115.2332 | -113.8419 | 0.09066 | -0.58902 | 27.1607 | -15.9982
| 212 | -0.52833 | 300 | 0 | -0.37299 | 3.6982 | -158.4983 | -0.18261 | 242.9329 | -44.3623 | 0.87606 | -0.99048 | 115.2332 | -114.136 | 0.09066 | -0.60303 | 27.1607 | -16.3786
| 213 | -0.54306 | 300 | 0 | -0.37299 | 3.7157 | -162.9172 | -0.19973 | 242.9329 | -48.5219 | 0.87606 | -0.99273 | 115.2332 | -114.3953 | 0.09066 | -0.61685 | 27.1607 | -16.7541
| 214 | -0.55762 | 300 | 0 | -0.37299 | 3.7331 | -167.2866 | -0.2168 | 242.9329 | -52.6668 | 0.87606 | -0.99468 | 115.2332 | -114.6199 | 0.09066 | -0.63049 | 27.1607 | -17.1244
| 215 | -0.57202 | 300 | 0 | -0.37299 | 3.7506 | -171.6051 | -0.23379 | 242.9329 | -56.7956 | 0.87606 | -0.99632 | 115.2332 | -114.8095 | 0.09066 | -0.64393 | 27.1607 | -17.4896
| 216 | -0.58624 | 300 | 0 | -0.37299 | 3.768 | -175.8714 | -0.25072 | 242.9329 | -60.9071 | 0.87606 | -0.99767 | 115.2332 | -114.9643 | 0.09066 | -0.65718 | 27.1607 | -17.8494
| 217 | -0.60028 | 300 | 0 | -0.37299 | 3.7854 | -180.0842 | -0.26756 | 242.9329 | -65.0001 | 0.87606 | -0.99871 | 115.2332 | -115.084 | 0.09066 | -0.67022 | 27.1607 | -18.2038
| 218 | -0.61414 | 300 | 0 | -0.37299 | 3.8029 | -184.2421 | -0.28433 | 242.9329 | -69.0733 | 0.87606 | -0.99944 | 115.2332 | -115.1688 | 0.09066 | -0.68307 | 27.1607 | -18.5526
| 219 | -0.62781 | 300 | 0 | -0.37299 | 3.8203 | -188.344 | -0.30101 | 242.9329 | -73.1255 | 0.87606 | -0.99987 | 115.2332 | -115.2184 | 0.09066 | -0.6957 | 27.1607 | -18.8958
| 220 | -0.6413 | 300 | 0 | -0.37299 | 3.8378 | -192.3886 | -0.3176 | 242.9329 | -77.1555 | 0.87606 | -1 | 115.2332 | -115.2331 | 0.09066 | -0.70813 | 27.1607 | -19.2333
| 221 | -0.65458 | 300 | 0 | -0.37299 | 3.8552 | -196.3746 | -0.33409 | 242.9329 | -81.162 | 0.87606 | -0.99982 | 115.2332 | -115.2126 | 0.09066 | -0.72034 | 27.1607 | -19.5649
| 222 | -0.66767 | 300 | 0 | -0.37299 | 3.8727 | -200.3009 | -0.35048 | 242.9329 | -85.1437 | 0.87606 | -0.99934 | 115.2332 | -115.1571 | 0.09066 | -0.73233 | 27.1607 | -19.8905
| 223 | -0.68055 | 300 | 0 | -0.37299 | 3.8901 | -204.1662 | -0.36677 | 242.9329 | -89.0996 | 0.87606 | -0.99855 | 115.2332 | -115.0666 | 0.09066 | -0.74409 | 27.1607 | -20.2101
| 224 | -0.69323 | 300 | 0 | -0.37299 | 3.9076 | -207.9694 | -0.38294 | 242.9329 | -93.0284 | 0.87606 | -0.99746 | 115.2332 | -114.941 | 0.09066 | -0.75563 | 27.1607 | -20.5236
| 225 | -0.7057 | 300 | 0 | -0.37299 | 3.925 | -211.7093 | -0.39899 | 242.9329 | -96.9288 | 0.87606 | -0.99607 | 115.2332 | -114.7805 | 0.09066 | -0.76695 | 27.1607 | -20.8308
| 226 | -0.71795 | 300 | 0 | -0.37299 | 3.9424 | -215.3848 | -0.41493 | 242.9329 | -100.7998 | 0.87606 | -0.99438 | 115.2332 | -114.585 | 0.09066 | -0.77802 | 27.1607 | -21.1316
| 227 | -0.72998 | 300 | 0 | -0.37299 | 3.9599 | -218.9947 | -0.43074 | 242.9329 | -104.64 | 0.87606 | -0.99238 | 115.2332 | -114.3547 | 0.09066 | -0.78886 | 27.1607 | -21.4261
| 228 | -0.74179 | 300 | 0 | -0.37299 | 3.9773 | -222.538 | -0.44641 | 242.9329 | -108.4485 | 0.87606 | -0.99008 | 115.2332 | -114.0896 | 0.09066 | -0.79946 | 27.1607 | -21.714
| 229 | -0.75338 | 300 | 0 | -0.37299 | 3.9948 | -226.0136 | -0.46195 | 242.9329 | -112.2239 | 0.87606 | -0.98747 | 115.2332 | -113.7897 | 0.09066 | -0.80982 | 27.1607 | -21.9953
| 230 | -0.76473 | 300 | 0 | -0.37299 | 4.0122 | -229.4204 | -0.47735 | 242.9329 | -115.9652 | 0.87606 | -0.98457 | 115.2332 | -113.4553 | 0.09066 | -0.81993 | 27.1607 | -22.2699
| 231 | -0.77586 | 300 | 0 | -0.37299 | 4.0297 | -232.7574 | -0.49261 | 242.9329 | -119.6712 | 0.87606 | -0.98137 | 115.2332 | -113.0863 | 0.09066 | -0.82979 | 27.1607 | -22.5377
| 232 | -0.78675 | 300 | 0 | -0.37299 | 4.0471 | -236.0236 | -0.50772 | 242.9329 | -123.3407 | 0.87606 | -0.97787 | 115.2332 | -112.6828 | 0.09066 | -0.8394 | 27.1607 | -22.7987
| 233 | -0.79739 | 300 | 0 | -0.37299 | 4.0646 | -239.2179 | -0.52267 | 242.9329 | -126.9728 | 0.87606 | -0.97407 | 115.2332 | -112.2451 | 0.09066 | -0.84875 | 27.1607 | -23.0527
| 234 | -0.8078 | 300 | 0 | -0.37299 | 4.082 | -242.3395 | -0.53746 | 242.9329 | -130.5662 | 0.87606 | -0.96997 | 115.2332 | -111.7733 | 0.09066 | -0.85785 | 27.1607 | -23.2998
| 235 | -0.81796 | 300 | 0 | -0.37299 | 4.0994 | -245.3873 | -0.55209 | 242.9329 | -134.1199 | 0.87606 | -0.96558 | 115.2332 | -111.2674 | 0.09066 | -0.86668 | 27.1607 | -23.5397
| 236 | -0.82787 | 300 | 0 | -0.37299 | 4.1169 | -248.3604 | -0.56655 | 242.9329 | -137.6327 | 0.87606 | -0.9609 | 115.2332 | -110.7277 | 0.09066 | -0.87525 | 27.1607 | -23.7725
| 237 | -0.83753 | 300 | 0 | -0.37299 | 4.1343 | -251.258 | -0.58083 | 242.9329 | -141.1037 | 0.87606 | -0.95592 | 115.2332 | -110.1543 | 0.09066 | -0.88356 | 27.1607 | -23.998
| 238 | -0.84693 | 300 | 0 | -0.37299 | 4.1518 | -254.0791 | -0.59495 | 242.9329 | -144.5317 | 0.87606 | -0.95066 | 115.2332 | -109.5473 | 0.09066 | -0.89159 | 27.1607 | -24.2162
| 239 | -0.85608 | 300 | 0 | -0.37299 | 4.1692 | -256.8229 | -0.60888 | 242.9329 | -147.9158 | 0.87606 | -0.9451 | 115.2332 | -108.9071 | 0.09066 | -0.89935 | 27.1607 | -24.4271
| 240 | -0.86496 | 300 | 0 | -0.37299 | 4.1867 | -259.4885 | -0.62262 | 242.9329 | -151.2549 | 0.87606 | -0.93926 | 115.2332 | -108.2336 | 0.09066 | -0.90684 | 27.1607 | -24.6305
| 241 | -0.87358 | 300 | 0 | -0.37299 | 4.2041 | -262.0752 | -0.63618 | 242.9329 | -154.5479 | 0.87606 | -0.93313 | 115.2332 | -107.5273 | 0.09066 | -0.91406 | 27.1607 | -24.8265
| 242 | -0.88194 | 300 | 0 | -0.37299 | 4.2216 | -264.5821 | -0.64954 | 242.9329 | -157.7939 | 0.87606 | -0.92671 | 115.2332 | -106.7882 | 0.09066 | -0.92099 | 27.1607 | -25.0148
| 243 | -0.89003 | 300 | 0 | -0.37299 | 4.239 | -267.0085 | -0.6627 | 242.9329 | -160.9919 | 0.87606 | -0.92002 | 115.2332 | -106.0166 | 0.09066 | -0.92765 | 27.1607 | -25.1956
| 244 | -0.89785 | 300 | 0 | -0.37299 | 4.2564 | -269.3537 | -0.67566 | 242.9329 | -164.1408 | 0.87606 | -0.91304 | 115.2332 | -105.2128 | 0.09066 | -0.93402 | 27.1607 | -25.3687
| 245 | -0.90539 | 300 | 0 | -0.37299 | 4.2739 | -271.6169 | -0.68842 | 242.9329 | -167.2399 | 0.87606 | -0.90579 | 115.2332 | -104.377 | 0.09066 | -0.94011 | 27.1607 | -25.5341
| 246 | -0.91266 | 300 | 0 | -0.37299 | 4.2913 | -273.7974 | -0.70097 | 242.9329 | -170.288 | 0.87606 | -0.89826 | 115.2332 | -103.5094 | 0.09066 | -0.94591 | 27.1607 | -25.6917
| 247 | -0.91965 | 300 | 0 | -0.37299 | 4.3088 | -275.8946 | -0.7133 | 242.9329 | -173.2844 | 0.87606 | -0.89046 | 115.2332 | -102.6103 | 0.09066 | -0.95143 | 27.1607 | -25.8415
| 248 | -0.92636 | 300 | 0 | -0.37299 | 4.3262 | -277.9079 | -0.72542 | 242.9329 | -176.228 | 0.87606 | -0.88238 | 115.2332 | -101.6799 | 0.09066 | -0.95665 | 27.1607 | -25.9834
| 249 | -0.93279 | 300 | 0 | -0.37299 | 4.3437 | -279.8366 | -0.73731 | 242.9329 | -179.1179 | 0.87606 | -0.87404 | 115.2332 | -100.7187 | 0.09066 | -0.96159 | 27.1607 | -26.1175
| 250 | -0.93893 | 300 | 0 | -0.37299 | 4.3611 | -281.6801 | -0.74899 | 242.9329 | -181.9534 | 0.87606 | -0.86543 | 115.2332 | -99.7267 | 0.09066 | -0.96623 | 27.1607 | -26.2435
| 251 | -0.94479 | 300 | 0 | -0.37299 | 4.3786 | -283.438 | -0.76043 | 242.9329 | -184.7335 | 0.87606 | -0.85656 | 115.2332 | -98.7045 | 0.09066 | -0.97058 | 27.1607 | -26.3616
| 252 | -0.95037 | 300 | 0 | -0.37299 | 4.396 | -285.1095 | -0.77164 | 242.9329 | -187.4574 | 0.87606 | -0.84743 | 115.2332 | -97.6522 | 0.09066 | -0.97463 | 27.1607 | -26.4717
| 253 | -0.95565 | 300 | 0 | -0.37299 | 4.4134 | -286.6944 | -0.78262 | 242.9329 | -190.1242 | 0.87606 | -0.83804 | 115.2332 | -96.5701 | 0.09066 | -0.97839 | 27.1607 | -26.5737
| 254 | -0.96064 | 300 | 0 | -0.37299 | 4.4309 | -288.1919 | -0.79336 | 242.9329 | -192.7332 | 0.87606 | -0.8284 | 115.2332 | -95.4587 | 0.09066 | -0.98185 | 27.1607 | -26.6676
| 255 | -0.96534 | 300 | 0 | -0.37299 | 4.4483 | -289.6018 | -0.80386 | 242.9329 | -195.2835 | 0.87606 | -0.8185 | 115.2332 | -94.3183 | 0.09066 | -0.985 | 27.1607 | -26.7534
| 256 | -0.96975 | 300 | 0 | -0.37299 | 4.4658 | -290.9236 | -0.81411 | 242.9329 | -197.7744 | 0.87606 | -0.80835 | 115.2332 | -93.1491 | 0.09066 | -0.98786 | 27.1607 | -26.8311
| 257 | -0.97386 | 300 | 0 | -0.37299 | 4.4832 | -292.1568 | -0.82412 | 242.9329 | -200.2052 | 0.87606 | -0.79796 | 115.2332 | -91.9516 | 0.09066 | -0.99042 | 27.1607 | -26.9006
| 258 | -0.97767 | 300 | 0 | -0.37299 | 4.5007 | -293.3011 | -0.83387 | 242.9329 | -202.575 | 0.87606 | -0.78733 | 115.2332 | -90.7261 | 0.09066 | -0.99268 | 27.1607 | -26.9619
| 259 | -0.98119 | 300 | 0 | -0.37299 | 4.5181 | -294.3562 | -0.84337 | 242.9329 | -204.8831 | 0.87606 | -0.77645 | 115.2332 | -89.4731 | 0.09066 | -0.99464 | 27.1607 | -27.015
| 260 | -0.98441 | 300 | 0 | -0.37299 | 4.5356 | -295.3217 | -0.85262 | 242.9329 | -207.129 | 0.87606 | -0.76534 | 115.2332 | -88.1927 | 0.09066 | -0.99629 | 27.1607 | -27.0599
| 261 | -0.98732 | 300 | 0 | -0.37299 | 4.553 | -296.1973 | -0.8616 | 242.9329 | -209.3117 | 0.87606 | -0.754 | 115.2332 | -86.8856 | 0.09066 | -0.99764 | 27.1607 | -27.0966
| 262 | -0.98994 | 300 | 0 | -0.37299 | 4.5704 | -296.9828 | -0.87033 | 242.9329 | -211.4308 | 0.87606 | -0.74242 | 115.2332 | -85.552 | 0.09066 | -0.99869 | 27.1607 | -27.125
| 263 | -0.99226 | 300 | 0 | -0.37299 | 4.5879 | -297.678 | -0.87878 | 242.9329 | -213.4856 | 0.87606 | -0.73063 | 115.2332 | -84.1924 | 0.09066 | -0.99943 | 27.1607 | -27.1452
| 264 | -0.99428 | 300 | 0 | -0.37299 | 4.6053 | -298.2825 | -0.88697 | 242.9329 | -215.4754 | 0.87606 | -0.7186 | 115.2332 | -82.8071 | 0.09066 | -0.99987 | 27.1607 | -27.1571
| 265 | -0.99599 | 300 | 0 | -0.37299 | 4.6228 | -298.7963 | -0.8949 | 242.9329 | -217.3996 | 0.87606 | -0.70636 | 115.2332 | -81.3967 | 0.09066 | -1 | 27.1607 | -27.1607
| 266 | -0.9974 | 300 | 0 | -0.37299 | 4.6402 | -299.2191 | -0.90254 | 242.9329 | -219.2577 | 0.87606 | -0.69391 | 115.2332 | -79.9615 | 0.09066 | -0.99983 | 27.1607 | -27.1561
| 267 | -0.9985 | 300 | 0 | -0.37299 | 4.6577 | -299.5509 | -0.90992 | 242.9329 | -221.049 | 0.87606 | -0.68124 | 115.2332 | -78.5019 | 0.09066 | -0.99935 | 27.1607 | -27.1432
| 268 | -0.99931 | 300 | 0 | -0.37299 | 4.6751 | -299.7916 | -0.91701 | 242.9329 | -222.7731 | 0.87606 | -0.66837 | 115.2332 | -77.0185 | 0.09066 | -0.99858 | 27.1607 | -27.122
| 269 | -0.9998 | 300 | 0 | -0.37299 | 4.6926 | -299.941 | -0.92383 | 242.9329 | -224.4294 | 0.87606 | -0.65529 | 115.2332 | -75.5116 | 0.09066 | -0.99749 | 27.1607 | -27.0926
| 270 | -1 | 300 | 0 | -0.37299 | 4.71 | -299.9991 | -0.93037 | 242.9329 | -226.0174 | 0.87606 | -0.64202 | 115.2332 | -73.9818 | 0.09066 | -0.99611 | 27.1607 | -27.055
| 271 | -0.99989 | 300 | 0 | -0.37299 | 4.7274 | -299.966 | -0.93662 | 242.9329 | -227.5366 | 0.87606 | -0.62855 | 115.2332 | -72.4294 | 0.09066 | -0.99442 | 27.1607 | -27.0091
| 272 | -0.99947 | 300 | 0 | -0.37299 | 4.7449 | -299.8416 | -0.94259 | 242.9329 | -228.9866 | 0.87606 | -0.61488 | 115.2332 | -70.855 | 0.09066 | -0.99243 | 27.1607 | -26.955
| 273 | -0.99875 | 300 | 0 | -0.37299 | 4.7623 | -299.6259 | -0.94827 | 242.9329 | -230.3669 | 0.87606 | -0.60103 | 115.2332 | -69.259 | 0.09066 | -0.99013 | 27.1607 | -26.8927
| 274 | -0.99773 | 300 | 0 | -0.37299 | 4.7798 | -299.3191 | -0.95367 | 242.9329 | -231.6771 | 0.87606 | -0.587 | 115.2332 | -67.642 | 0.09066 | -0.98754 | 27.1607 | -26.8222
| 275 | -0.9964 | 300 | 0 | -0.37299 | 4.7972 | -298.9211 | -0.95877 | 242.9329 | -232.9168 | 0.87606 | -0.57279 | 115.2332 | -66.0044 | 0.09066 | -0.98464 | 27.1607 | -26.7436
| 276 | -0.99477 | 300 | 0 | -0.37299 | 4.8147 | -298.4323 | -0.96358 | 242.9329 | -234.0856 | 0.87606 | -0.5584 | 115.2332 | -64.3467 | 0.09066 | -0.98145 | 27.1607 | -26.6568
| 277 | -0.99284 | 300 | 0 | -0.37299 | 4.8321 | -297.8526 | -0.9681 | 242.9329 | -235.1832 | 0.87606 | -0.54385 | 115.2332 | -62.6694 | 0.09066 | -0.97795 | 27.1607 | -26.5619
| 278 | -0.99061 | 300 | 0 | -0.37299 | 4.8496 | -297.1822 | -0.97232 | 242.9329 | -236.2092 | 0.87606 | -0.52913 | 115.2332 | -60.973 | 0.09066 | -0.97416 | 27.1607 | -26.4589
| 279 | -0.98807 | 300 | 0 | -0.37299 | 4.867 | -296.4215 | -0.97625 | 242.9329 | -237.1633 | 0.87606 | -0.51425 | 115.2332 | -59.2581 | 0.09066 | -0.97007 | 27.1607 | -26.3478
| 280 | -0.98523 | 300 | 0 | -0.37299 | 4.8844 | -295.5705 | -0.97988 | 242.9329 | -238.0453 | 0.87606 | -0.49921 | 115.2332 | -57.5252 | 0.09066 | -0.96569 | 27.1607 | -26.2288
| 281 | -0.9821 | 300 | 0 | -0.37299 | 4.9019 | -294.6296 | -0.98321 | 242.9329 | -238.8549 | 0.87606 | -0.48402 | 115.2332 | -55.7747 | 0.09066 | -0.96101 | 27.1607 | -26.1018
| 282 | -0.97866 | 300 | 0 | -0.37299 | 4.9193 | -293.599 | -0.98625 | 242.9329 | -239.5917 | 0.87606 | -0.46868 | 115.2332 | -54.0073 | 0.09066 | -0.95604 | 27.1607 | -25.9668
| 283 | -0.97493 | 300 | 0 | -0.37299 | 4.9368 | -292.4791 | -0.98898 | 242.9329 | -240.2557 | 0.87606 | -0.4532 | 115.2332 | -52.2234 | 0.09066 | -0.95078 | 27.1607 | -25.8239
| 284 | -0.9709 | 300 | 0 | -0.37299 | 4.9542 | -291.2702 | -0.99141 | 242.9329 | -240.8465 | 0.87606 | -0.43758 | 115.2332 | -50.4237 | 0.09066 | -0.94523 | 27.1607 | -25.6732
| 285 | -0.96658 | 300 | 0 | -0.37299 | 4.9717 | -289.9726 | -0.99354 | 242.9329 | -241.364 | 0.87606 | -0.42183 | 115.2332 | -48.6086 | 0.09066 | -0.93939 | 27.1607 | -25.5146
| 286 | -0.96196 | 300 | 0 | -0.37299 | 4.9891 | -288.5868 | -0.99537 | 242.9329 | -241.8081 | 0.87606 | -0.40595 | 115.2332 | -46.7787 | 0.09066 | -0.93327 | 27.1607 | -25.3483
| 287 | -0.95704 | 300 | 0 | -0.37299 | 5.0066 | -287.1132 | -0.9969 | 242.9329 | -242.1786 | 0.87606 | -0.38994 | 115.2332 | -44.9346 | 0.09066 | -0.92686 | 27.1607 | -25.1743
| 288 | -0.95184 | 300 | 0 | -0.37299 | 5.024 | -285.5523 | -0.99812 | 242.9329 | -242.4755 | 0.87606 | -0.37382 | 115.2332 | -43.0768 | 0.09066 | -0.92017 | 27.1607 | -24.9926
| 289 | -0.94635 | 300 | 0 | -0.37299 | 5.0414 | -283.9044 | -0.99904 | 242.9329 | -242.6985 | 0.87606 | -0.35759 | 115.2332 | -41.2059 | 0.09066 | -0.9132 | 27.1607 | -24.8033
| 290 | -0.94057 | 300 | 0 | -0.37299 | 5.0589 | -282.1701 | -0.99965 | 242.9329 | -242.8477 | 0.87606 | -0.34124 | 115.2332 | -39.3225 | 0.09066 | -0.90596 | 27.1607 | -24.6065
| 291 | -0.9345 | 300 | 0 | -0.37299 | 5.0763 | -280.35 | -0.99996 | 242.9329 | -242.923 | 0.87606 | -0.32479 | 115.2332 | -37.4271 | 0.09066 | -0.89843 | 27.1607 | -24.4021
| 292 | -0.92815 | 300 | 0 | -0.37299 | 5.0938 | -278.4446 | -0.99996 | 242.9329 | -242.9243 | 0.87606 | -0.30825 | 115.2332 | -35.5203 | 0.09066 | -0.89064 | 27.1607 | -24.1904
| 293 | -0.92151 | 300 | 0 | -0.37299 | 5.1112 | -276.4544 | -0.99967 | 242.9329 | -242.8518 | 0.87606 | -0.29161 | 115.2332 | -33.6027 | 0.09066 | -0.88257 | 27.1607 | -23.9713
| 294 | -0.9146 | 300 | 0 | -0.37299 | 5.1287 | -274.3801 | -0.99906 | 242.9329 | -242.7053 | 0.87606 | -0.27488 | 115.2332 | -31.6748 | 0.09066 | -0.87424 | 27.1607 | -23.7449
| 295 | -0.90741 | 300 | 0 | -0.37299 | 5.1461 | -272.2223 | -0.99816 | 242.9329 | -242.485 | 0.87606 | -0.25806 | 115.2332 | -29.7374 | 0.09066 | -0.86563 | 27.1607 | -23.5112
| 296 | -0.89994 | 300 | 0 | -0.37299 | 5.1636 | -269.9817 | -0.99695 | 242.9329 | -242.1909 | 0.87606 | -0.24117 | 115.2332 | -27.7908 | 0.09066 | -0.85677 | 27.1607 | -23.2704
| 297 | -0.8922 | 300 | 0 | -0.37299 | 5.181 | -267.6589 | -0.99543 | 242.9329 | -241.8231 | 0.87606 | -0.22421 | 115.2332 | -25.8359 | 0.09066 | -0.84764 | 27.1607 | -23.0226
| 298 | -0.88418 | 300 | 0 | -0.37299 | 5.1984 | -265.2547 | -0.99361 | 242.9329 | -241.3817 | 0.87606 | -0.20717 | 115.2332 | -23.873 | 0.09066 | -0.83826 | 27.1607 | -22.7677
| 299 | -0.8759 | 300 | 0 | -0.37299 | 5.2159 | -262.7698 | -0.9915 | 242.9329 | -240.8668 | 0.87606 | -0.19007 | 115.2332 | -21.9029 | 0.09066 | -0.82862 | 27.1607 | -22.5059
| 300 | -0.86735 | 300 | 0 | -0.37299 | 5.2333 | -260.2049 | -0.98907 | 242.9329 | -240.2787 | 0.87606 | -0.17292 | 115.2332 | -19.9262 | 0.09066 | -0.81873 | 27.1607 | -22.2372
| 301 | -0.85854 | 300 | 0 | -0.37299 | 5.2508 | -257.5608 | -0.98635 | 242.9329 | -239.6174 | 0.87606 | -0.15571 | 115.2332 | -17.9433 | 0.09066 | -0.80859 | 27.1607 | -21.9618
| 302 | -0.84946 | 300 | 0 | -0.37299 | 5.2682 | -254.8383 | -0.98333 | 242.9329 | -238.8833 | 0.87606 | -0.13846 | 115.2332 | -15.955 | 0.09066 | -0.7982 | 27.1607 | -21.6797
| 303 | -0.84013 | 300 | 0 | -0.37299 | 5.2857 | -252.0383 | -0.98001 | 242.9329 | -238.0764 | 0.87606 | -0.12116 | 115.2332 | -13.9619 | 0.09066 | -0.78757 | 27.1607 | -21.391
| 304 | -0.83054 | 300 | 0 | -0.37299 | 5.3031 | -249.1616 | -0.97639 | 242.9329 | -237.1971 | 0.87606 | -0.10383 | 115.2332 | -11.9645 | 0.09066 | -0.7767 | 27.1607 | -21.0958
| 305 | -0.8207 | 300 | 0 | -0.37299 | 5.3206 | -246.2091 | -0.97247 | 242.9329 | -236.2456 | 0.87606 | -0.086464 | 115.2332 | -9.9635 | 0.09066 | -0.7656 | 27.1607 | -20.7942
| 306 | -0.81061 | 300 | 0 | -0.37299 | 5.338 | -243.1816 | -0.96826 | 242.9329 | -235.2222 | 0.87606 | -0.069072 | 115.2332 | -7.9594 | 0.09066 | -0.75426 | 27.1607 | -20.4862
| 307 | -0.80027 | 300 | 0 | -0.37299 | 5.3554 | -240.0802 | -0.96375 | 242.9329 | -234.1273 | 0.87606 | -0.05166 | 115.2332 | -5.9529 | 0.09066 | -0.74269 | 27.1607 | -20.172
| 308 | -0.78969 | 300 | 0 | -0.37299 | 5.3729 | -236.9057 | -0.95895 | 242.9329 | -232.9611 | 0.87606 | -0.034232 | 115.2332 | -3.9446 | 0.09066 | -0.7309 | 27.1607 | -19.8517
| 309 | -0.77886 | 300 | 0 | -0.37299 | 5.3903 | -233.6591 | -0.95386 | 242.9329 | -231.724 | 0.87606 | -0.016793 | 115.2332 | -1.9351 | 0.09066 | -0.71888 | 27.1607 | -19.5253
| 310 | -0.7678 | 300 | 0 | -0.37299 | 5.4078 | -230.3414 | -0.94848 | 242.9329 | -230.4164 | 0.87606 | 0.00065052 | 115.2332 | 0.074962 | 0.09066 | -0.70665 | 27.1607 | -19.193
| 311 | -0.75651 | 300 | 0 | -0.37299 | 5.4252 | -226.9536 | -0.94281 | 242.9329 | -229.0386 | 0.87606 | 0.018094 | 115.2332 | 2.085 | 0.09066 | -0.6942 | 27.1607 | -18.8549
| 312 | -0.74499 | 300 | 0 | -0.37299 | 5.4427 | -223.4968 | -0.93685 | 242.9329 | -227.5912 | 0.87606 | 0.035532 | 115.2332 | 4.0945 | 0.09066 | -0.68154 | 27.1607 | -18.511
| 313 | -0.73324 | 300 | 0 | -0.37299 | 5.4601 | -219.9719 | -0.9306 | 242.9329 | -226.0745 | 0.87606 | 0.052959 | 115.2332 | 6.1026 | 0.09066 | -0.66867 | 27.1607 | -18.1615
| 314 | -0.72127 | 300 | 0 | -0.37299 | 5.4776 | -216.3801 | -0.92408 | 242.9329 | -224.4891 | 0.87606 | 0.07037 | 115.2332 | 8.109 | 0.09066 | -0.65559 | 27.1607 | -17.8064
| 315 | -0.70907 | 300 | 0 | -0.37299 | 5.495 | -212.7225 | -0.91727 | 242.9329 | -222.8353 | 0.87606 | 0.08776 | 115.2332 | 10.1128 | 0.09066 | -0.64232 | 27.1607 | -17.446
| 316 | -0.69667 | 300 | 0 | -0.37299 | 5.5124 | -209.0001 | -0.91018 | 242.9329 | -221.1137 | 0.87606 | 0.10512 | 115.2332 | 12.1136 | 0.09066 | -0.62886 | 27.1607 | -17.0802
| 317 | -0.68405 | 300 | 0 | -0.37299 | 5.5299 | -205.2141 | -0.90282 | 242.9329 | -219.3248 | 0.87606 | 0.12245 | 115.2332 | 14.1107 | 0.09066 | -0.6152 | 27.1607 | -16.7092
| 318 | -0.67122 | 300 | 0 | -0.37299 | 5.5473 | -201.3657 | -0.89518 | 242.9329 | -217.4692 | 0.87606 | 0.13975 | 115.2332 | 16.1035 | 0.09066 | -0.60135 | 27.1607 | -16.3332
| 319 | -0.65819 | 300 | 0 | -0.37299 | 5.5648 | -197.456 | -0.88727 | 242.9329 | -215.5474 | 0.87606 | 0.157 | 115.2332 | 18.0914 | 0.09066 | -0.58732 | 27.1607 | -15.9521
| 320 | -0.64495 | 300 | 0 | -0.37299 | 5.5822 | -193.4862 | -0.87909 | 242.9329 | -213.56 | 0.87606 | 0.1742 | 115.2332 | 20.0738 | 0.09066 | -0.57312 | 27.1607 | -15.5662
| 321 | -0.63153 | 300 | 0 | -0.37299 | 5.5997 | -189.4575 | -0.87064 | 242.9329 | -211.5076 | 0.87606 | 0.19135 | 115.2332 | 22.0501 | 0.09066 | -0.55873 | 27.1607 | -15.1756
| 322 | -0.6179 | 300 | 0 | -0.37299 | 5.6171 | -185.3712 | -0.86193 | 242.9329 | -209.3909 | 0.87606 | 0.20844 | 115.2332 | 24.0197 | 0.09066 | -0.54418 | 27.1607 | -14.7804
| 323 | -0.6041 | 300 | 0 | -0.37299 | 5.6346 | -181.2285 | -0.85295 | 242.9329 | -207.2105 | 0.87606 | 0.22547 | 115.2332 | 25.9819 | 0.09066 | -0.52947 | 27.1607 | -14.3807
| 324 | -0.5901 | 300 | 0 | -0.37299 | 5.652 | -177.0306 | -0.84372 | 242.9329 | -204.9669 | 0.87606 | 0.24243 | 115.2332 | 27.9363 | 0.09066 | -0.51459 | 27.1607 | -13.9765
| 325 | -0.57593 | 300 | 0 | -0.37299 | 5.6694 | -172.7789 | -0.83423 | 242.9329 | -202.6611 | 0.87606 | 0.25932 | 115.2332 | 29.8822 | 0.09066 | -0.49955 | 27.1607 | -13.5682
| 326 | -0.56158 | 300 | 0 | -0.37299 | 5.6869 | -168.4746 | -0.82448 | 242.9329 | -200.2935 | 0.87606 | 0.27613 | 115.2332 | 31.8189 | 0.09066 | -0.48436 | 27.1607 | -13.1557
| 327 | -0.54706 | 300 | 0 | -0.37299 | 5.7043 | -164.119 | -0.81448 | 242.9329 | -197.865 | 0.87606 | 0.29285 | 115.2332 | 33.746 | 0.09066 | -0.46903 | 27.1607 | -12.7392
| 328 | -0.53238 | 300 | 0 | -0.37299 | 5.7218 | -159.7135 | -0.80424 | 242.9329 | -195.3763 | 0.87606 | 0.30948 | 115.2332 | 35.6628 | 0.09066 | -0.45355 | 27.1607 | -12.3188
| 329 | -0.51753 | 300 | 0 | -0.37299 | 5.7392 | -155.2593 | -0.79375 | 242.9329 | -192.8281 | 0.87606 | 0.32602 | 115.2332 | 37.5688 | 0.09066 | -0.43794 | 27.1607 | -11.8947
| 330 | -0.50253 | 300 | 0 | -0.37299 | 5.7567 | -150.758 | -0.78302 | 242.9329 | -190.2213 | 0.87606 | 0.34247 | 115.2332 | 39.4633 | 0.09066 | -0.42219 | 27.1607 | -11.467
| 331 | -0.48737 | 300 | 0 | -0.37299 | 5.7741 | -146.2107 | -0.77205 | 242.9329 | -187.5566 | 0.87606 | 0.3588 | 115.2332 | 41.3459 | 0.09066 | -0.40631 | 27.1607 | -11.0357
| 332 | -0.47206 | 300 | 0 | -0.37299 | 5.7916 | -141.619 | -0.76085 | 242.9329 | -184.8348 | 0.87606 | 0.37503 | 115.2332 | 43.2158 | 0.09066 | -0.39031 | 27.1607 | -10.6011
| 333 | -0.45661 | 300 | 0 | -0.37299 | 5.809 | -136.9841 | -0.74941 | 242.9329 | -182.0567 | 0.87606 | 0.39114 | 115.2332 | 45.0726 | 0.09066 | -0.37419 | 27.1607 | -10.1633
| 334 | -0.44103 | 300 | 0 | -0.37299 | 5.8264 | -132.3076 | -0.73775 | 242.9329 | -179.2233 | 0.87606 | 0.40714 | 115.2332 | 46.9157 | 0.09066 | -0.35796 | 27.1607 | -9.7224
| 335 | -0.4253 | 300 | 0 | -0.37299 | 5.8439 | -127.5908 | -0.72586 | 242.9329 | -176.3353 | 0.87606 | 0.42301 | 115.2332 | 48.7445 | 0.09066 | -0.34162 | 27.1607 | -9.2786
| 336 | -0.40945 | 300 | 0 | -0.37299 | 5.8613 | -122.8352 | -0.71375 | 242.9329 | -173.3937 | 0.87606 | 0.43875 | 115.2332 | 50.5585 | 0.09066 | -0.32517 | 27.1607 | -8.8319
| 337 | -0.39347 | 300 | 0 | -0.37299 | 5.8788 | -118.0422 | -0.70143 | 242.9329 | -170.3993 | 0.87606 | 0.45436 | 115.2332 | 52.357 | 0.09066 | -0.30863 | 27.1607 | -8.3825
| 338 | -0.37738 | 300 | 0 | -0.37299 | 5.8962 | -113.2133 | -0.68889 | 242.9329 | -167.353 | 0.87606 | 0.46983 | 115.2332 | 54.1397 | 0.09066 | -0.29199 | 27.1607 | -7.9306
| 339 | -0.36117 | 300 | 0 | -0.37299 | 5.9137 | -108.35 | -0.67614 | 242.9329 | -164.2558 | 0.87606 | 0.48515 | 115.2332 | 55.9059 | 0.09066 | -0.27526 | 27.1607 | -7.4762
| 340 | -0.34485 | 300 | 0 | -0.37299 | 5.9311 | -103.4537 | -0.66318 | 242.9329 | -161.1087 | 0.87606 | 0.50033 | 115.2332 | 57.655 | 0.09066 | -0.25845 | 27.1607 | -7.0196
| 341 | -0.32842 | 300 | 0 | -0.37299 | 5.9486 | -98.5258 | -0.65003 | 242.9329 | -157.9125 | 0.87606 | 0.51536 | 115.2332 | 59.3866 | 0.09066 | -0.24156 | 27.1607 | -6.5609
| 342 | -0.31189 | 300 | 0 | -0.37299 | 5.966 | -93.5681 | -0.63667 | 242.9329 | -154.6682 | 0.87606 | 0.53023 | 115.2332 | 61.1002 | 0.09066 | -0.22459 | 27.1607 | -6.1001
| 343 | -0.29527 | 300 | 0 | -0.37299 | 5.9834 | -88.5818 | -0.62312 | 242.9329 | -151.3769 | 0.87606 | 0.54494 | 115.2332 | 62.7951 | 0.09066 | -0.20756 | 27.1607 | -5.6375
| 344 | -0.27856 | 300 | 0 | -0.37299 | 6.0009 | -83.5686 | -0.60938 | 242.9329 | -148.0396 | 0.87606 | 0.55948 | 115.2332 | 64.471 | 0.09066 | -0.19047 | 27.1607 | -5.1732
| 345 | -0.26177 | 300 | 0 | -0.37299 | 6.0183 | -78.5299 | -0.59546 | 242.9329 | -144.6571 | 0.87606 | 0.57386 | 115.2332 | 66.1272 | 0.09066 | -0.17331 | 27.1607 | -4.7073
| 346 | -0.24489 | 300 | 0 | -0.37299 | 6.0358 | -73.4674 | -0.58136 | 242.9329 | -141.2307 | 0.87606 | 0.58805 | 115.2332 | 67.7633 | 0.09066 | -0.15611 | 27.1607 | -4.24
| 347 | -0.22794 | 300 | 0 | -0.37299 | 6.0532 | -68.3825 | -0.56708 | 242.9329 | -137.7613 | 0.87606 | 0.60207 | 115.2332 | 69.3788 | 0.09066 | -0.13885 | 27.1607 | -3.7714
| 348 | -0.21092 | 300 | 0 | -0.37299 | 6.0707 | -63.2768 | -0.55262 | 242.9329 | -134.2499 | 0.87606 | 0.61591 | 115.2332 | 70.9732 | 0.09066 | -0.12156 | 27.1607 | -3.3016
| 349 | -0.19384 | 300 | 0 | -0.37299 | 6.0881 | -58.1518 | -0.538 | 242.9329 | -130.6977 | 0.87606 | 0.62956 | 115.2332 | 72.5459 | 0.09066 | -0.10422 | 27.1607 | -2.8308
| 350 | -0.1767 | 300 | 0 | -0.37299 | 6.1056 | -53.0091 | -0.52321 | 242.9329 | -127.1058 | 0.87606 | 0.64301 | 115.2332 | 74.0966 | 0.09066 | -0.08686 | 27.1607 | -2.3592
| 351 | -0.1595 | 300 | 0 | -0.37299 | 6.123 | -47.8503 | -0.50827 | 242.9329 | -123.4751 | 0.87606 | 0.65628 | 115.2332 | 75.6248 | 0.09066 | -0.069469 | 27.1607 | -1.8868
| 352 | -0.14226 | 300 | 0 | -0.37299 | 6.1404 | -42.677 | -0.49317 | 242.9329 | -119.8069 | 0.87606 | 0.66934 | 115.2332 | 77.1299 | 0.09066 | -0.052057 | 27.1607 | -1.4139
| 353 | -0.12497 | 300 | 0 | -0.37299 | 6.1579 | -37.4907 | -0.47792 | 242.9329 | -116.1023 | 0.87606 | 0.6822 | 115.2332 | 78.6116 | 0.09066 | -0.03463 | 27.1607 | -0.94057
| 354 | -0.10764 | 300 | 0 | -0.37299 | 6.1753 | -32.2929 | -0.46252 | 242.9329 | -112.3623 | 0.87606 | 0.69485 | 115.2332 | 80.0694 | 0.09066 | -0.017191 | 27.1607 | -0.46693
| 355 | -0.090284 | 300 | 0 | -0.37299 | 6.1928 | -27.0853 | -0.44699 | 242.9329 | -108.5881 | 0.87606 | 0.70729 | 115.2332 | 81.5027 | 0.09066 | 0.00025236 | 27.1607 | 0.0068542
| 356 | -0.072898 | 300 | 0 | -0.37299 | 6.2102 | -21.8695 | -0.43132 | 242.9329 | -104.7808 | 0.87606 | 0.71951 | 115.2332 | 82.9113 | 0.09066 | 0.017696 | 27.1607 | 0.48063
| 357 | -0.05549 | 300 | 0 | -0.37299 | 6.2277 | -16.647 | -0.41551 | 242.9329 | -100.9417 | 0.87606 | 0.73151 | 115.2332 | 84.2947 | 0.09066 | 0.035134 | 27.1607 | 0.95427
| 358 | -0.038065 | 300 | 0 | -0.37299 | 6.2451 | -11.4195 | -0.39958 | 242.9329 | -97.0719 | 0.87606 | 0.7433 | 115.2332 | 85.6524 | 0.09066 | 0.052561 | 27.1607 | 1.4276
| 359 | -0.020628 | 300 | 0 | -0.37299 | 6.2626 | -6.1885 | -0.38353 | 242.9329 | -93.1725 | 0.87606 | 0.75485 | 115.2332 | 86.984 | 0.09066 | 0.069973 | 27.1607 | 1.9005
| 360 | -0.0031853 | 300 | 0 | -0.37299 | 6.28 | -0.95559 | -0.36736 | 242.9329 | -89.2448 | 0.87606 | 0.76618 | 115.2332 | 88.2892 | 0.09066 | 0.087363 | 27.1607 | 2.3728
[31 empty] | 0 | 11 | 0 | -1
0.09066
-0.37299
0.87606
0°
[21 empty] | 27.16 |  |  |  |  | 5.2
[21 empty] | 242.93 |  |  |  |  | -21.4
[21 empty] | 115.23 |  |  |  |  | 50.2
[20 empty] | 0 | 0 | 0
[20 empty] | ° | 0 | [6 empty] | Ω
[21 empty] | abs | [6 empty] | degrees
11-i
27,0491803278689+2,45901639344262i
226,229508196722-88,5245901639346i
73,7704918032788+88,5245901639346i
_
+
_
+